## d_climate
year | month | tmp_min | tmp_max | tmp_ave | prcp | srad | frost_days
1951 | 1 | -2.4923 | 1.2197 | -0.63629 | 68.78 | 1.299 | 9
1951 | 2 | -2.3882 | 1.4111 | -0.48857 | 83.07 | 2.8311 | 7
1951 | 3 | -3.149 | 2.5271 | -0.31097 | 53.8 | 7.6361 | 4
1951 | 4 | -1.3393 | 8.3657 | 3.5132 | 32.3 | 13.2073 | 0
1951 | 5 | 4.6677 | 14.0984 | 9.3831 | 93.65 | 14.7742 | 0
1951 | 6 | 10.2303 | 19.6353 | 14.9328 | 54.04 | 19.3917 | 0
1951 | 7 | 12.6752 | 21.641 | 17.1581 | 164.16 | 16.1435 | 0
1951 | 8 | 10.5371 | 19.1884 | 14.8627 | 99.22 | 14.3303 | 0
1951 | 9 | 7.3537 | 13.769 | 10.5613 | 109.56 | 7.182 | 0
1951 | 10 | 2.2506 | 9.1658 | 5.7082 | 73.99 | 4.7326 | 0
1951 | 11 | 1.5427 | 6.1427 | 3.8427 | 112.6 | 1.6573 | 0
1951 | 12 | -2.2813 | 1.5245 | -0.37839 | 82.18 | 0.73452 | 13
1952 | 1 | -5.0984 | -1.0074 | -3.0529 | 50.02 | 1.0652 | 13
1952 | 2 | -4.6238 | 0.15483 | -2.2345 | 27.56 | 3.9738 | 10
1952 | 3 | -4.2539 | 0.79871 | -1.7276 | 81.06 | 6.1129 | 11
1952 | 4 | 0.13867 | 6.7577 | 3.4482 | 135.18 | 9.1327 | 3
1952 | 5 | 7.5594 | 14.6713 | 11.1153 | 175.51 | 12.1023 | 0
1952 | 6 | 9.7767 | 17.3833 | 13.58 | 135.66 | 14.1887 | 0
1952 | 7 | 10.7135 | 20.7855 | 15.7495 | 41.94 | 18.9597 | 0
1952 | 8 | 10.1671 | 21.4252 | 15.7961 | 46.36 | 16.1177 | 0
1952 | 9 | 7.5707 | 16.985 | 12.2778 | 40.93 | 10.3447 | 0
1952 | 10 | 0.32419 | 7.9226 | 4.1234 | 108.94 | 4.6229 | 0
1952 | 11 | -1.2213 | 4.6287 | 1.7037 | 155.37 | 1.8343 | 1
1952 | 12 | -3.8587 | 0.17226 | -1.8432 | 115.6 | 0.8429 | 14
1953 | 1 | -4.9319 | -0.67323 | -2.8026 | 85.74 | 1.2955 | 14
1953 | 2 | -2.6204 | 2.1821 | -0.21911 | 145.97 | 2.5893 | 6
1953 | 3 | -4.0506 | 1.7958 | -1.1274 | 107.54 | 4.6787 | 9
1953 | 4 | 0.322 | 8.5697 | 4.4458 | 67.9 | 9.9767 | 0
1953 | 5 | 6.3913 | 14.961 | 10.6761 | 73.2 | 13.5665 | 0
1953 | 6 | 10.5497 | 18.5257 | 14.5377 | 106.48 | 13.677 | 0
1953 | 7 | 10.4726 | 18.6539 | 14.5632 | 79.94 | 15.9777 | 0
1953 | 8 | 10.8697 | 20.151 | 15.5103 | 45.2 | 16.251 | 0
1953 | 9 | 7.103 | 13.8083 | 10.4557 | 93.52 | 7.6397 | 0
1953 | 10 | 2.8335 | 8.8874 | 5.8605 | 109.4 | 4.189 | 0
1953 | 11 | 1.245 | 4.8567 | 3.0508 | 85.83 | 1.3907 | 0
1953 | 12 | 1.8123 | 5.7581 | 3.7852 | 136.36 | 0.72581 | 2
1954 | 1 | -0.46194 | 3.9323 | 1.7352 | 214.07 | 0.71806 | 2
1954 | 2 | -4.005 | 2.1911 | -0.90696 | 76.34 | 2.8764 | 8
1954 | 3 | -0.74806 | 4.7477 | 1.9998 | 37.55 | 8.1197 | 1
1954 | 4 | -0.73967 | 7.9717 | 3.616 | 44.67 | 12.181 | 0
1954 | 5 | 6.6271 | 15.13 | 10.8785 | 80.75 | 15.7874 | 0
1954 | 6 | 11.5427 | 20.7737 | 16.1582 | 96.76 | 18.4983 | 0
1954 | 7 | 12.0884 | 23.8313 | 17.9598 | 17.7 | 20.1213 | 0
1954 | 8 | 7.8494 | 17.6313 | 12.7403 | 93.08 | 12.4119 | 0
1954 | 9 | 7.1093 | 14.8053 | 10.9573 | 90.46 | 8.5777 | 0
1954 | 10 | 3.0906 | 8.7206 | 5.9056 | 87.4 | 3.9016 | 0
1954 | 11 | -1.0827 | 3.132 | 1.0247 | 82.53 | 1.4777 | 7
1954 | 12 | -4.5532 | -0.92387 | -2.7385 | 88.49 | 0.80226 | 14
1955 | 1 | -2.5155 | 1.519 | -0.49823 | 103.08 | 1.4313 | 7
1955 | 2 | -8.8689 | -3.5793 | -6.2241 | 23.74 | 4.2379 | 21
1955 | 3 | -3.5987 | 2.1426 | -0.72806 | 63.35 | 7.4903 | 9
1955 | 4 | -2.4743 | 4.9213 | 1.2235 | 46.53 | 12.254 | 3
1955 | 5 | 4.1423 | 14.1432 | 9.1427 | 65.71 | 16.8771 | 0
1955 | 6 | 8.6087 | 17.6523 | 13.1305 | 69.93 | 16.9003 | 0
1955 | 7 | 10.4468 | 17.5716 | 14.0092 | 160.13 | 14.4984 | 0
1955 | 8 | 10.3145 | 18.9145 | 14.6145 | 108.36 | 12.4206 | 0
1955 | 9 | 5.4307 | 11.9373 | 8.684 | 63.04 | 7.8143 | 0
1955 | 10 | 1.7765 | 6.4223 | 4.0994 | 89.72 | 3.7555 | 0
1955 | 11 | 1.848 | 5.14 | 3.494 | 122.16 | 0.948 | 2
1955 | 12 | -3.2497 | 1.5939 | -0.8279 | 77.56 | 0.75677 | 10
1956 | 1 | -3.1935 | 0.32484 | -1.4344 | 134.68 | 0.93677 | 9
1956 | 2 | -5.8124 | -1.5476 | -3.68 | 51.81 | 2.17 | 15
1956 | 3 | -4.2287 | 1.6142 | -1.3073 | 63.84 | 5.9971 | 8
1956 | 4 | -0.387 | 7.1693 | 3.3912 | 32.21 | 12.1417 | 0
1956 | 5 | 3.7561 | 11.5506 | 7.6534 | 156.79 | 12.2894 | 0
1956 | 6 | 7.8377 | 17.3603 | 12.599 | 38.89 | 18.6887 | 0
1956 | 7 | 13.0742 | 24.3313 | 18.7027 | 25.29 | 19.0558 | 0
1956 | 8 | 10.3452 | 21.6071 | 15.9761 | 39.53 | 14.75 | 0
1956 | 9 | 8.8977 | 17.842 | 13.3698 | 75.23 | 8.2843 | 0
1956 | 10 | 1.519 | 8.459 | 4.989 | 79.82 | 4.7626 | 0
1956 | 11 | -0.319 | 3.4477 | 1.5643 | 118.67 | 1.8223 | 3
1956 | 12 | -1.9813 | 1.1723 | -0.40452 | 120.97 | 0.66258 | 10
1957 | 1 | -6.7706 | -1.8765 | -4.3235 | 84.49 | 1.1284 | 19
1957 | 2 | -6.9132 | -0.54929 | -3.7313 | 93.66 | 2.7107 | 16
1957 | 3 | -5.1732 | 0.30097 | -2.4361 | 40.43 | 6.8306 | 10
1957 | 4 | -1.9463 | 7.4537 | 2.7537 | 24.56 | 13.989 | 1
1957 | 5 | 5.4468 | 14.6526 | 10.0497 | 118.64 | 13.6665 | 0
1957 | 6 | 11.1253 | 21.346 | 16.2357 | 48.39 | 20.1097 | 0
1957 | 7 | 9.8606 | 18.6652 | 14.2629 | 70.04 | 17.2939 | 0
1957 | 8 | 10.3016 | 18.2148 | 14.2582 | 89.21 | 10.8913 | 0
1957 | 9 | 5.5597 | 12.7453 | 9.1525 | 113.63 | 7.2943 | 0
1957 | 10 | 3.2442 | 10.2442 | 6.7442 | 20.72 | 5.739 | 0
1957 | 11 | -1.6523 | 2.1173 | 0.2325 | 78.06 | 1.8847 | 10
1957 | 12 | -3.6352 | -0.37871 | -2.0069 | 82.71 | 0.79613 | 13
1958 | 1 | -4.48 | -1.0603 | -2.7702 | 52.52 | 1.1897 | 17
1958 | 2 | -4.3514 | -0.66571 | -2.5086 | 69.1 | 2.4629 | 19
1958 | 3 | -0.40581 | 6.2229 | 2.9085 | 73.83 | 6.6897 | 0
1958 | 4 | 0.23733 | 7.4563 | 3.8468 | 139.84 | 10.088 | 0
1958 | 5 | 6.0665 | 14.8155 | 10.441 | 90.85 | 14.401 | 0
1958 | 6 | 9.512 | 17.7393 | 13.6257 | 81.03 | 13.9233 | 0
1958 | 7 | 9.8923 | 17.5932 | 13.7427 | 101.91 | 13.8571 | 0
1958 | 8 | 9.9974 | 17.1052 | 13.5513 | 99.86 | 10.0077 | 0
1958 | 9 | 5.8307 | 13.4087 | 9.6197 | 141.68 | 7.6227 | 0
1958 | 10 | 6.6003 | 11.7397 | 9.17 | 73.1 | 2.4526 | 0
1958 | 11 | 4.372 | 7.681 | 6.0265 | 65 | 1.387 | 0
1958 | 12 | -1.8265 | 1.3461 | -0.24016 | 84.85 | 0.68645 | 8
1959 | 1 | -9.3513 | -4.4316 | -6.8915 | 102.64 | 1.1306 | 22
1959 | 2 | -10.2761 | -3.8929 | -7.0845 | 45.15 | 2.5664 | 27
1959 | 3 | -6.0055 | 0.84065 | -2.5824 | 52.16 | 6.9097 | 12
1959 | 4 | -0.039 | 11.181 | 5.571 | 33.59 | 14.0027 | 0
1959 | 5 | 4.07 | 14.0126 | 9.0413 | 35.06 | 16.6565 | 0
1959 | 6 | 6.863 | 15.1187 | 10.9908 | 103.67 | 15.8503 | 0
1959 | 7 | 10.9126 | 16.3184 | 13.6155 | 136.49 | 9.6606 | 0
1959 | 8 | 9.3097 | 16.1932 | 12.7515 | 115.48 | 11.5729 | 0
1959 | 9 | 5.9503 | 13.9777 | 9.964 | 57.64 | 9.467 | 0
1959 | 10 | 3.6887 | 8.4368 | 6.0627 | 150.61 | 3.0181 | 0
1959 | 11 | 1.77 | 4.957 | 3.3635 | 63.58 | 1.5093 | 1
1959 | 12 | -0.42419 | 3.4161 | 1.496 | 50.94 | 0.86548 | 6
1960 | 1 | -3.4484 | 0.42613 | -1.5111 | 49.82 | 1.2555 | 11
1960 | 2 | -8.7566 | -2.129 | -5.4428 | 72.01 | 2.4969 | 20
1960 | 3 | -2.5045 | 4.1016 | 0.79855 | 47.31 | 7.5913 | 2
1960 | 4 | 0.0023333 | 8.82 | 4.4112 | 76.96 | 10.896 | 0
1960 | 5 | 5.0429 | 15.1 | 10.0715 | 53.72 | 16.0865 | 0
1960 | 6 | 7.6213 | 16.333 | 11.9772 | 93.06 | 17.139 | 0
1960 | 7 | 10.461 | 18.7145 | 14.5877 | 82.79 | 15.6865 | 0
1960 | 8 | 10.3832 | 18.9719 | 14.6776 | 68.03 | 13.8035 | 0
1960 | 9 | 7.1223 | 15.0167 | 11.0695 | 34.76 | 8.8033 | 0
1960 | 10 | 3.1455 | 9.2077 | 6.1766 | 27.54 | 4.299 | 0
1960 | 11 | -4.7327 | -1.078 | -2.9053 | 57.05 | 1.7233 | 17
1960 | 12 | -2.1781 | 1.881 | -0.14855 | 185.24 | 0.57387 | 5
1961 | 1 | -2.459 | 1.551 | -0.45403 | 163.45 | 0.7471 | 6
1961 | 2 | -0.68679 | 3.9843 | 1.6487 | 121.84 | 1.7032 | 1
1961 | 3 | -3.8323 | 2.0203 | -0.90597 | 71.35 | 7.8561 | 3
1961 | 4 | 0.17933 | 6.3823 | 3.2808 | 61.91 | 9.134 | 1
1961 | 5 | 4.8832 | 14.4165 | 9.6498 | 125 | 14.2606 | 0
1961 | 6 | 8.935 | 19.726 | 14.3305 | 36.2 | 19.5423 | 0
1961 | 7 | 10.6532 | 18.6574 | 14.6553 | 112.36 | 14.0403 | 0
1961 | 8 | 9.2313 | 15.3897 | 12.3105 | 78.38 | 11.6958 | 0
1961 | 9 | 6.6167 | 13.4803 | 10.0485 | 101.19 | 7.4227 | 0
1961 | 10 | 0.79935 | 7.7832 | 4.2913 | 90.45 | 4.8713 | 0
1961 | 11 | -4.429 | 1.3157 | -1.5567 | 112.7 | 1.8993 | 12
1961 | 12 | -7.3981 | -3.2003 | -5.2992 | 66.72 | 1.0229 | 20
1962 | 1 | -3.4774 | 0.95129 | -1.2631 | 111.69 | 1.0632 | 6
1962 | 2 | -5.0054 | 0.10643 | -2.4495 | 97.26 | 2.9936 | 11
1962 | 3 | -6.741 | -0.5371 | -3.639 | 74.19 | 5.1297 | 18
1962 | 4 | 0.66433 | 9.6663 | 5.1653 | 53.12 | 13.1917 | 0
1962 | 5 | 4.1674 | 13.1529 | 8.6602 | 94.94 | 13.7535 | 0
1962 | 6 | 9.9437 | 19.8313 | 14.8875 | 149.16 | 17.3573 | 0
1962 | 7 | 10.6681 | 18.3268 | 14.4974 | 97.81 | 14.9916 | 0
1962 | 8 | 10.0965 | 18.9681 | 14.5323 | 103.22 | 14.241 | 0
1962 | 9 | 7.7117 | 14.1567 | 10.9342 | 129.09 | 8.0777 | 0
1962 | 10 | 3.1881 | 9.0674 | 6.1277 | 42.92 | 4.3139 | 0
1962 | 11 | 1.744 | 5.2697 | 3.5068 | 74.72 | 1.3063 | 3
1962 | 12 | -5.471 | -0.20258 | -2.8368 | 90.68 | 1.0194 | 15
1963 | 1 | -10.1448 | -4.3439 | -7.2444 | 41.17 | 1.0913 | 26
1963 | 2 | -4.4425 | 0.64214 | -1.9002 | 62.88 | 3.1271 | 10
1963 | 3 | -4.0419 | 0.53097 | -1.7555 | 72.13 | 5.0245 | 13
1963 | 4 | 0.76633 | 7.9483 | 4.3573 | 74.7 | 9.713 | 1
1963 | 5 | 2.2032 | 12.1826 | 7.1929 | 52.97 | 16.7765 | 0
1963 | 6 | 10.0193 | 21.2693 | 15.6443 | 14.3 | 21.963 | 0
1963 | 7 | 10.2584 | 20.2484 | 15.2534 | 122.13 | 16.1358 | 0
1963 | 8 | 10.0197 | 18.3352 | 14.1774 | 106.01 | 13.4029 | 0
1963 | 9 | 6.6597 | 15.2723 | 10.966 | 81.79 | 9.844 | 0
1963 | 10 | 1.2487 | 6.9113 | 4.08 | 65.53 | 3.8897 | 0
1963 | 11 | -1.994 | 1.848 | -0.073 | 91.25 | 1.4427 | 7
1963 | 12 | -2.3994 | 1.5287 | -0.43532 | 46.7 | 0.92645 | 9
1964 | 1 | -8.6003 | -2.8894 | -5.7448 | 76.47 | 1.0352 | 23
1964 | 2 | -4.8579 | -0.99655 | -2.9272 | 84.53 | 2.7041 | 14
1964 | 3 | -3.9035 | 2.471 | -0.71629 | 44.33 | 7.6397 | 7
1964 | 4 | 0.258 | 7.542 | 3.9 | 88.4 | 10.7043 | 0
1964 | 5 | 2.6168 | 12.6706 | 7.6437 | 97.01 | 15.3371 | 0
1964 | 6 | 9.6137 | 18.535 | 14.0743 | 64.61 | 16.8127 | 0
1964 | 7 | 10.8597 | 17.9516 | 14.4056 | 192.63 | 14.2426 | 0
1964 | 8 | 9.5548 | 18.6335 | 14.0942 | 50.92 | 14.0445 | 0
1964 | 9 | 8.672 | 15.854 | 12.263 | 46.71 | 8.4183 | 0
1964 | 10 | 4.4955 | 9.4506 | 6.9731 | 118.94 | 4.4774 | 0
1964 | 11 | -2.805 | 2.6537 | -0.075667 | 41.62 | 2.2213 | 8
1964 | 12 | -7.3226 | -2.001 | -4.6618 | 59.91 | 1.1055 | 21
1965 | 1 | -10.9552 | -5.8203 | -8.3877 | 92.28 | 1.0471 | 25
1965 | 2 | -2.1329 | 2.4175 | 0.14232 | 120.05 | 2.1582 | 3
1965 | 3 | -2.9545 | 1.7742 | -0.59016 | 71.36 | 5.3906 | 8
1965 | 4 | -0.215 | 6.5907 | 3.1878 | 40.83 | 10.986 | 1
1965 | 5 | 8.079 | 17.5558 | 12.8174 | 73.7 | 18.0913 | 0
1965 | 6 | 10.7663 | 19.6613 | 15.2138 | 84.14 | 16.719 | 0
1965 | 7 | 10.1813 | 19.9606 | 15.071 | 85.58 | 16.5787 | 0
1965 | 8 | 9.6168 | 19.4713 | 14.544 | 45.3 | 13.5687 | 0
1965 | 9 | 5.4083 | 13.9957 | 9.702 | 66.5 | 9.104 | 0
1965 | 10 | 2.769 | 8.5435 | 5.6563 | 92.79 | 4.3603 | 0
1965 | 11 | -0.77167 | 3.568 | 1.3982 | 92.45 | 1.63 | 5
1965 | 12 | -8.2735 | -3.7632 | -6.0184 | 38.56 | 0.93774 | 22
1966 | 1 | -9.7745 | -4.5681 | -7.1713 | 102.28 | 0.86677 | 22
1966 | 2 | -5.56 | -1.0893 | -3.3246 | 95.12 | 1.9439 | 9
1966 | 3 | -7.2377 | -1.1371 | -4.1874 | 29.31 | 6.1468 | 19
1966 | 4 | 0.995 | 11.1657 | 6.0803 | 37 | 13.5033 | 2
1966 | 5 | 5.7629 | 15.22 | 10.4915 | 118.55 | 14.42 | 0
1966 | 6 | 7.7067 | 15.7973 | 11.752 | 110.33 | 15.5707 | 0
1966 | 7 | 9.9719 | 18.7552 | 14.3635 | 90.28 | 16.7742 | 0
1966 | 8 | 10.7926 | 20.3487 | 15.5706 | 29.25 | 14.9432 | 0
1966 | 9 | 7.4347 | 14.3603 | 10.8975 | 105.99 | 8.324 | 0
1966 | 10 | 2.091 | 8.4342 | 5.2626 | 102.93 | 4.1777 | 1
1966 | 11 | -1.1473 | 2.2013 | 0.527 | 37.95 | 1.7437 | 6
1966 | 12 | -0.0025806 | 3.1916 | 1.5945 | 161.04 | 0.67032 | 2
1967 | 1 | -6.5558 | -1.5832 | -4.0695 | 70.81 | 1.3668 | 19
1967 | 2 | -5.6046 | -1.7286 | -3.6666 | 20.93 | 3.6532 | 22
1967 | 3 | -3.5094 | 3.0539 | -0.22774 | 20.86 | 9.7677 | 2
1967 | 4 | -0.45333 | 7.251 | 3.3988 | 65.65 | 10.6487 | 0
1967 | 5 | 4.3358 | 15.7755 | 10.0556 | 14.4 | 18.9984 | 0
1967 | 6 | 7.723 | 16.2217 | 11.9723 | 119.31 | 15.101 | 0
1967 | 7 | 12.3877 | 21.5652 | 16.9765 | 157.83 | 17.4865 | 0
1967 | 8 | 10.3232 | 18.0177 | 14.1705 | 110.31 | 12.9761 | 0
1967 | 9 | 6.8833 | 14.4853 | 10.6843 | 55.58 | 8.21 | 0
1967 | 10 | 3.4477 | 9.0684 | 6.2581 | 89.01 | 5.1223 | 0
1967 | 11 | 1.986 | 5.831 | 3.9085 | 85.84 | 1.5363 | 0
1967 | 12 | -1.7519 | 1.079 | -0.33645 | 108.85 | 0.62065 | 4
1968 | 1 | -4.0945 | 1.0081 | -1.5432 | 110.22 | 1.1932 | 11
1968 | 2 | -7.4983 | -1.9207 | -4.7095 | 38.92 | 3.8362 | 23
1968 | 3 | -3.2852 | 2.6103 | -0.33742 | 42.6 | 7.5206 | 7
1968 | 4 | 1.087 | 9.3637 | 5.2253 | 54 | 12.6263 | 0
1968 | 5 | 4.1445 | 12.6465 | 8.3955 | 46.78 | 13.739 | 0
1968 | 6 | 10.184 | 18.0467 | 14.1153 | 108.03 | 14.0657 | 0
1968 | 7 | 10.5216 | 18.4932 | 14.5074 | 139.58 | 14.9184 | 0
1968 | 8 | 10.3258 | 17.1168 | 13.7213 | 173.01 | 12.0739 | 0
1968 | 9 | 5.0877 | 13.2853 | 9.1865 | 67.11 | 7.985 | 0
1968 | 10 | 3.2087 | 9.3306 | 6.2697 | 76.74 | 4.7242 | 0
1968 | 11 | -2.22 | 1.2757 | -0.47217 | 50.78 | 1.495 | 8
1968 | 12 | -5.8177 | -0.63323 | -3.2255 | 154.64 | 0.71806 | 17
1969 | 1 | 0.016774 | 3.9523 | 1.9845 | 160.78 | 0.89484 | 2
1969 | 2 | -3.9104 | 0.98893 | -1.4607 | 41.99 | 3.5536 | 11
1969 | 3 | -0.3829 | 4.7271 | 2.1721 | 84.05 | 5.2019 | 0
1969 | 4 | 1.021 | 8.2593 | 4.6402 | 100.85 | 8.8013 | 0
1969 | 5 | 4.4271 | 13.9506 | 9.1889 | 92.1 | 15.5855 | 0
1969 | 6 | 9.6543 | 18.457 | 14.0557 | 78.89 | 16.7103 | 0
1969 | 7 | 10.6916 | 19.4152 | 15.0534 | 109.48 | 15.6432 | 0
1969 | 8 | 8.9955 | 17.4265 | 13.211 | 108 | 12.571 | 0
1969 | 9 | 7.7347 | 14.0123 | 10.8735 | 77.76 | 7.7517 | 0
1969 | 10 | 6.2374 | 11.1413 | 8.6894 | 85.23 | 3.0581 | 0
1969 | 11 | -0.40867 | 4.138 | 1.8647 | 80.87 | 2.0647 | 0
1969 | 12 | 0.74613 | 5.2352 | 2.9906 | 158.75 | 0.59323 | 1
1970 | 1 | -2.1616 | 2.5329 | 0.18565 | 131.37 | 1.3413 | 8
1970 | 2 | -7.9396 | -0.9175 | -4.4286 | 121.6 | 2.755 | 14
1970 | 3 | -2.1887 | 3.1439 | 0.47758 | 62.84 | 6.6145 | 2
1970 | 4 | 1.0373 | 8.5383 | 4.7878 | 98.84 | 8.584 | 0
1970 | 5 | 3.5919 | 12.2639 | 7.9279 | 162.88 | 12.5881 | 0
1970 | 6 | 9.167 | 18.332 | 13.7495 | 56.44 | 18.842 | 0
1970 | 7 | 10.3023 | 20.269 | 15.2856 | 64.98 | 17.8439 | 0
1970 | 8 | 9.6013 | 16.9771 | 13.2892 | 129.58 | 12.7148 | 0
1970 | 9 | 7.353 | 14.1457 | 10.7493 | 104.57 | 7.745 | 0
1970 | 10 | 6.3835 | 11.5548 | 8.9692 | 77.39 | 4.2465 | 0
1970 | 11 | -1.172 | 3.0227 | 0.92533 | 46.61 | 2.1373 | 0
1970 | 12 | -3.4197 | 0.48097 | -1.4694 | 44.62 | 1.0268 | 12
1971 | 1 | -6.3261 | -0.5429 | -3.4345 | 68.88 | 1.2981 | 17
1971 | 2 | -3.0282 | 1.1825 | -0.92286 | 58.95 | 2.4011 | 6
1971 | 3 | -1.4265 | 3.2932 | 0.93339 | 75.94 | 5.7971 | 1
1971 | 4 | -0.346 | 8.816 | 4.235 | 37.04 | 13.718 | 0
1971 | 5 | 2.8368 | 11.8813 | 7.359 | 65.64 | 15.7884 | 0
1971 | 6 | 7.1047 | 16.925 | 12.0148 | 60.71 | 18.711 | 0
1971 | 7 | 10.3126 | 18.999 | 14.6558 | 153.05 | 16.6445 | 0
1971 | 8 | 9.7816 | 18.4245 | 14.1031 | 57.78 | 13.8035 | 0
1971 | 9 | 5.5333 | 12.2053 | 8.8693 | 134.05 | 7.4107 | 0
1971 | 10 | -0.82613 | 6.1074 | 2.6406 | 126.17 | 4.1129 | 0
1971 | 11 | -1.791 | 2.282 | 0.2455 | 77.2 | 1.5313 | 13
1971 | 12 | -7.3248 | -2.2052 | -4.765 | 55.54 | 1.1465 | 22
1972 | 1 | -6.4239 | -1.849 | -4.1365 | 53.11 | 1.0577 | 18
1972 | 2 | -0.16414 | 4.2428 | 2.0393 | 84.81 | 2.6266 | 0
1972 | 3 | -3.0713 | 2.7971 | -0.1371 | 140.52 | 6.0419 | 6
1972 | 4 | -0.37767 | 7.2997 | 3.461 | 134.1 | 9.1783 | 0
1972 | 5 | 5.3523 | 14.4574 | 9.9048 | 96.48 | 16.3394 | 0
1972 | 6 | 10.976 | 21.0777 | 16.0268 | 35.11 | 21.0033 | 0
1972 | 7 | 10.7481 | 21.6361 | 16.1921 | 78.16 | 18.2068 | 0
1972 | 8 | 9.3116 | 21.1639 | 15.2377 | 51.1 | 15.5635 | 0
1972 | 9 | 7.0263 | 13.3253 | 10.1758 | 123.34 | 6.399 | 0
1972 | 10 | 2.5129 | 10 | 6.2565 | 39.39 | 5.481 | 0
1972 | 11 | -3.1183 | 1.7117 | -0.70333 | 100.4 | 1.471 | 5
1972 | 12 | -5.471 | -0.71903 | -3.095 | 74.19 | 0.97419 | 17
1973 | 1 | -7.0203 | -0.65258 | -3.8365 | 101.93 | 1.3239 | 17
1973 | 2 | -3.9339 | 1.1364 | -1.3987 | 112.63 | 2.3325 | 11
1973 | 3 | -0.18452 | 4.9168 | 2.3661 | 170.85 | 4.2732 | 1
1973 | 4 | 0.24833 | 6.966 | 3.6072 | 143.96 | 8.0737 | 1
1973 | 5 | 7.5684 | 17.8871 | 12.7277 | 52.46 | 18.1123 | 0
1973 | 6 | 7.6567 | 15.076 | 11.3663 | 123.08 | 15.0737 | 0
1973 | 7 | 10.589 | 20.0106 | 15.2998 | 46.21 | 17.3032 | 0
1973 | 8 | 10.1561 | 18.2694 | 14.2127 | 127.57 | 12.6755 | 0
1973 | 9 | 3.6973 | 12.4727 | 8.085 | 30.75 | 10.4323 | 0
1973 | 10 | 0.34613 | 6.6016 | 3.4739 | 72.42 | 4.5623 | 0
1973 | 11 | 0.319 | 3.7357 | 2.0273 | 110 | 1.3903 | 2
1973 | 12 | -9.3942 | -4.359 | -6.8766 | 61.55 | 0.79645 | 25
1974 | 1 | -3.6852 | 0.45 | -1.6176 | 144.2 | 1.0426 | 10
1974 | 2 | -2.9496 | 1.4504 | -0.74964 | 125.09 | 2.4504 | 3
1974 | 3 | -4.0729 | 0.29548 | -1.8887 | 84.22 | 5.34 | 12
1974 | 4 | -1.5187 | 5.8923 | 2.1868 | 55.62 | 12.579 | 1
1974 | 5 | 2.0539 | 12.0716 | 7.0627 | 75.8 | 17.3045 | 0
1974 | 6 | 7.844 | 17.4793 | 12.6617 | 107.31 | 16.5237 | 0
1974 | 7 | 10.6368 | 18.8994 | 14.7681 | 104.03 | 15.8919 | 0
1974 | 8 | 8.8819 | 17.1887 | 13.0353 | 82.29 | 12.9855 | 0
1974 | 9 | 6.84 | 14.1097 | 10.4748 | 135.37 | 8.423 | 0
1974 | 10 | 2.8006 | 8.4842 | 5.6424 | 137.11 | 4.451 | 0
1974 | 11 | -0.06 | 4.359 | 2.1495 | 138.27 | 1.5167 | 2
1974 | 12 | -6.0181 | -1.6119 | -3.815 | 51.46 | 0.85581 | 16
1975 | 1 | -3.2948 | 1.4071 | -0.94387 | 124.08 | 1.349 | 8
1975 | 2 | -7.1154 | -2.4207 | -4.768 | 33.87 | 3.9186 | 20
1975 | 3 | -2.8952 | 1.959 | -0.46806 | 95.83 | 6.289 | 5
1975 | 4 | -0.67433 | 5.8027 | 2.5642 | 129.78 | 9.2293 | 0
1975 | 5 | 2.7006 | 12.2016 | 7.4511 | 90.06 | 13.551 | 0
1975 | 6 | 8.2803 | 16.1903 | 12.2353 | 124.02 | 16.7123 | 0
1975 | 7 | 10.6732 | 18.8281 | 14.7506 | 100.29 | 15.1 | 0
1975 | 8 | 8.9258 | 16.23 | 12.5779 | 136.48 | 10.4497 | 0
1975 | 9 | 7.643 | 15.578 | 11.6105 | 47.56 | 8.005 | 0
1975 | 10 | 2.9755 | 9.9232 | 6.4494 | 42.97 | 5.0329 | 0
1975 | 11 | -0.73767 | 2.9973 | 1.1298 | 89.13 | 1.5773 | 8
1975 | 12 | -7.6971 | -2.6952 | -5.1961 | 37.36 | 1.1281 | 18
1976 | 1 | -14.2361 | -8.649 | -11.4426 | 25.16 | 1.289 | 30
1976 | 2 | -10.7514 | -3.57 | -7.1607 | 36.52 | 2.7255 | 25
1976 | 3 | -7.8123 | -0.99419 | -4.4032 | 65.39 | 5.3442 | 24
1976 | 4 | -1.922 | 6.785 | 2.4315 | 67.29 | 13.0013 | 1
1976 | 5 | 4.1645 | 14.5171 | 9.3408 | 73.39 | 15.9229 | 0
1976 | 6 | 8.6693 | 16.3483 | 12.5088 | 129.15 | 13.2277 | 0
1976 | 7 | 11.8781 | 19.9697 | 15.9239 | 82.45 | 15.5771 | 0
1976 | 8 | 11.3226 | 18.7206 | 15.0216 | 59.29 | 10.0484 | 0
1976 | 9 | 8.3013 | 16.405 | 12.3532 | 51.91 | 10.1037 | 0
1976 | 10 | 3.9916 | 9.8316 | 6.9116 | 76.55 | 4.619 | 0
1976 | 11 | -3.942 | 0.35 | -1.796 | 65.35 | 1.736 | 15
1976 | 12 | -4.5274 | -0.58097 | -2.5542 | 111.45 | 0.61065 | 13
1977 | 1 | -13.6916 | -6.4981 | -10.0948 | 40.29 | 1.2835 | 29
1977 | 2 | -10.1796 | -4.2546 | -7.2171 | 63.43 | 2.3689 | 22
1977 | 3 | -4.1055 | 0.36903 | -1.8682 | 146.62 | 3.5748 | 13
1977 | 4 | -1.2063 | 5.5373 | 2.1655 | 69.79 | 9.2533 | 1
1977 | 5 | 5.4329 | 13.1445 | 9.2887 | 105.51 | 11.3087 | 0
1977 | 6 | 11.0463 | 19.5943 | 15.3203 | 83.63 | 16.364 | 0
1977 | 7 | 10.0094 | 18.9965 | 14.5029 | 100.07 | 17.7029 | 0
1977 | 8 | 10.1632 | 19.5581 | 14.8606 | 20.27 | 14.3087 | 0
1977 | 9 | 5.4057 | 10.8683 | 8.137 | 216.93 | 5.7643 | 0
1977 | 10 | -0.59484 | 5.3052 | 2.3552 | 54.76 | 4.6729 | 0
1977 | 11 | -1.5097 | 1.9583 | 0.22433 | 95.74 | 1.628 | 9
1977 | 12 | -1.1661 | 1.8506 | 0.34226 | 152.4 | 0.46032 | 3
1978 | 1 | -2.5168 | 2.0787 | -0.21903 | 146.46 | 1.1465 | 8
1978 | 2 | -4.3636 | 0.026429 | -2.1686 | 134.92 | 1.9432 | 11
1978 | 3 | -5.0003 | 1.5661 | -1.7171 | 56.23 | 6.9965 | 14
1978 | 4 | 0.10267 | 7.98 | 4.0413 | 40.5 | 10.8837 | 1
1978 | 5 | 5.01 | 14.9865 | 9.9982 | 46.55 | 18.479 | 0
1978 | 6 | 8.0383 | 15.4723 | 11.7553 | 186.61 | 13.7063 | 0
1978 | 7 | 10.7539 | 19.3397 | 15.0468 | 108.98 | 14.9658 | 0
1978 | 8 | 12.0171 | 21.7458 | 16.8815 | 22.67 | 15.7865 | 0
1978 | 9 | 9.3017 | 17.662 | 13.4818 | 56.8 | 9.2753 | 0
1978 | 10 | 3.7368 | 9.6319 | 6.6844 | 43.82 | 4.5755 | 0
1978 | 11 | 2.2797 | 6.115 | 4.1973 | 172.14 | 1.1803 | 2
1978 | 12 | -3.5184 | 0.41806 | -1.5502 | 103.45 | 0.68677 | 13
1979 | 1 | -8.1432 | -3.549 | -5.8461 | 38.27 | 1.1903 | 29
1979 | 2 | -9.9768 | -4.4111 | -7.1939 | 57.69 | 2.2225 | 26
1979 | 3 | -8.6942 | -1.539 | -5.1166 | 34.02 | 5.769 | 20
1979 | 4 | -1.7757 | 7.3253 | 2.7748 | 55.23 | 11.7183 | 3
1979 | 5 | 5.4235 | 15.5365 | 10.48 | 75 | 16.5826 | 0
1979 | 6 | 7.9607 | 15.6557 | 11.8082 | 192.71 | 15.074 | 0
1979 | 7 | 8.7265 | 16.6981 | 12.7123 | 139.44 | 14.6468 | 0
1979 | 8 | 10.0035 | 18.2313 | 14.1174 | 77.5 | 12.2119 | 0
1979 | 9 | 7.026 | 14.7413 | 10.8837 | 84.81 | 8.6247 | 0
1979 | 10 | 2.8771 | 8.9771 | 5.9271 | 73.7 | 4.3874 | 0
1979 | 11 | -1.1113 | 2.082 | 0.48533 | 18.4 | 1.7247 | 4
1979 | 12 | 0.045484 | 3.6794 | 1.8624 | 161.91 | 0.62968 | 4
1980 | 1 | -3.2719 | 0.56419 | -1.3539 | 124.02 | 0.96323 | 8
1980 | 2 | -6.1466 | -0.45931 | -3.3029 | 149.29 | 2.3838 | 11
1980 | 3 | -0.76129 | 6.1613 | 2.7 | 58.72 | 7.5658 | 0
1980 | 4 | 0.96167 | 9.9887 | 5.4752 | 44.03 | 13.0013 | 1
1980 | 5 | 5.4716 | 13.7913 | 9.6315 | 96.81 | 13.9061 | 0
1980 | 6 | 9.9187 | 18.4803 | 14.1995 | 116.82 | 17.4213 | 0
1980 | 7 | 10.8165 | 18.491 | 14.6537 | 118.17 | 15.3503 | 0
1980 | 8 | 9.4623 | 18.0423 | 13.7523 | 33.96 | 13.5874 | 0
1980 | 9 | 7.5927 | 13.9 | 10.7463 | 123.76 | 6.935 | 0
1980 | 10 | 4.6548 | 10.231 | 7.4429 | 62.24 | 3.79 | 0
1980 | 11 | 1.6117 | 6.8113 | 4.2115 | 125.59 | 1.5303 | 0
1980 | 12 | -2.719 | 2.4368 | -0.14113 | 172.87 | 0.72645 | 6
1981 | 1 | 0.90871 | 4.819 | 2.8639 | 142.43 | 1.0332 | 0
1981 | 2 | -5.4225 | -1.6175 | -3.52 | 57.36 | 3.8382 | 17
1981 | 3 | -4.07 | 3.9529 | -0.058548 | 36.14 | 8.8752 | 4
1981 | 4 | -2.8377 | 4.591 | 0.87667 | 76.65 | 10.9533 | 6
1981 | 5 | 4.6055 | 13.3906 | 8.9981 | 148.49 | 14.1842 | 0
1981 | 6 | 6.697 | 14.725 | 10.711 | 102.71 | 17.1967 | 0
1981 | 7 | 9.5284 | 18.0039 | 13.7661 | 121.51 | 15.4065 | 0
1981 | 8 | 8.4058 | 16.9719 | 12.6889 | 94.73 | 13.2052 | 0
1981 | 9 | 4.979 | 13.0563 | 9.0177 | 85.08 | 9.2487 | 0
1981 | 10 | 2.1497 | 8.69 | 5.4198 | 98.77 | 4.2245 | 0
1981 | 11 | 0.23867 | 3.942 | 2.0903 | 42.9 | 1.941 | 0
1981 | 12 | -4.7461 | 0.13581 | -2.3052 | 146.87 | 0.72129 | 16
1982 | 1 | -2.539 | 1.5452 | -0.49694 | 150.85 | 1.1187 | 6
1982 | 2 | -0.82107 | 4.3507 | 1.7648 | 174.31 | 2.125 | 2
1982 | 3 | -2.7852 | 2.9745 | 0.094677 | 67.83 | 7.009 | 2
1982 | 4 | -0.24533 | 7.8767 | 3.8157 | 87.71 | 9.9023 | 0
1982 | 5 | 7.0313 | 15.7974 | 11.4144 | 109.15 | 14.9645 | 0
1982 | 6 | 8.927 | 18.4847 | 13.7058 | 66.34 | 18.8103 | 0
1982 | 7 | 9.6261 | 18.6445 | 14.1353 | 79.3 | 16.5274 | 0
1982 | 8 | 9.0029 | 17.3719 | 13.1874 | 79.48 | 13.0135 | 0
1982 | 9 | 7.171 | 15.6013 | 11.3862 | 55 | 9.2237 | 0
1982 | 10 | 5.0287 | 10.5303 | 7.7795 | 109.39 | 3.5358 | 0
1982 | 11 | 0.095 | 4.3383 | 2.2167 | 111.47 | 1.2883 | 3
1982 | 12 | 1.2842 | 4.4697 | 2.8769 | 154.24 | 0.58452 | 4
1983 | 1 | -3.3432 | 0.44355 | -1.4498 | 69.21 | 1.4748 | 11
1983 | 2 | -5.0893 | -0.37429 | -2.7318 | 49.16 | 3.2329 | 16
1983 | 3 | -1.8723 | 3.7061 | 0.91694 | 107.61 | 6.8616 | 2
1983 | 4 | -2.931 | 3.99 | 0.5295 | 61.07 | 10.8213 | 3
1983 | 5 | 4.3719 | 13.8265 | 9.0992 | 105.88 | 14.4152 | 0
1983 | 6 | 10.273 | 20.1957 | 15.2343 | 49.5 | 19.2103 | 0
1983 | 7 | 11.5513 | 19.2932 | 15.4223 | 124.67 | 14.48 | 0
1983 | 8 | 10.031 | 16.8394 | 13.4352 | 139.68 | 10.9226 | 0
1983 | 9 | 7.6227 | 13.6107 | 10.6167 | 109.42 | 7.845 | 0
1983 | 10 | 1.5174 | 7.3355 | 4.4265 | 76.72 | 3.7623 | 0
1983 | 11 | 2.259 | 6.6043 | 4.4317 | 97.44 | 1.4947 | 0
1983 | 12 | -6.7806 | -2.6432 | -4.7119 | 22.08 | 1.1835 | 24
1984 | 1 | -9.3274 | -3.971 | -6.6492 | 73.96 | 1.0561 | 23
1984 | 2 | -5.5131 | -0.79207 | -3.1526 | 97.18 | 2.2152 | 12
1984 | 3 | -7.1323 | -0.77452 | -3.9534 | 36.14 | 6.7258 | 19
1984 | 4 | -0.92133 | 6.002 | 2.5403 | 64.58 | 12.2173 | 0
1984 | 5 | 2.2219 | 10.4484 | 6.3352 | 119.39 | 10.9555 | 0
1984 | 6 | 7.6893 | 17.1937 | 12.4415 | 38.03 | 17.827 | 0
1984 | 7 | 9.7861 | 17.7732 | 13.7797 | 132.56 | 15.3877 | 0
1984 | 8 | 10.4 | 18.2674 | 14.3337 | 109.13 | 11.5297 | 0
1984 | 9 | 7.0923 | 13.1747 | 10.1335 | 122.89 | 6.3387 | 0
1984 | 10 | 4.1629 | 9.9045 | 7.0337 | 30.3 | 4.5516 | 0
1984 | 11 | -0.659 | 3.5263 | 1.4337 | 82.28 | 1.5667 | 0
1984 | 12 | -6.2858 | -1.0877 | -3.6868 | 63.61 | 1.019 | 13
1985 | 1 | -1.9771 | 2.4087 | 0.21581 | 159.57 | 1.1003 | 8
1985 | 2 | 0.27036 | 4.8871 | 2.5787 | 171.64 | 2.4496 | 0
1985 | 3 | -2.301 | 4.6074 | 1.1532 | 98.14 | 6.9616 | 3
1985 | 4 | 0.219 | 8.2317 | 4.2253 | 66.07 | 11.1933 | 1
1985 | 5 | 3.8868 | 13.0048 | 8.4458 | 73.63 | 12.5726 | 0
1985 | 6 | 8.6743 | 18.2643 | 13.4693 | 86.55 | 20.5627 | 0
1985 | 7 | 11.2648 | 21.0339 | 16.1494 | 48.99 | 18.4926 | 0
1985 | 8 | 10.3455 | 18.5965 | 14.471 | 96.36 | 12.2968 | 0
1985 | 9 | 7.1707 | 15.894 | 11.5323 | 48.43 | 9.4063 | 0
1985 | 10 | 3.5252 | 10.29 | 6.9076 | 84.57 | 4.4903 | 0
1985 | 11 | -3.0973 | 2.6703 | -0.2135 | 90.34 | 2.2017 | 9
1985 | 12 | -1.2639 | 2.7829 | 0.75952 | 117.45 | 0.80935 | 6
1986 | 1 | -6.4355 | -0.92323 | -3.6794 | 83.3 | 1.3106 | 18
1986 | 2 | -1.6557 | 2.9839 | 0.66411 | 115.91 | 2.8289 | 2
1986 | 3 | -1.0597 | 5.27 | 2.1052 | 122.82 | 6.4681 | 2
1986 | 4 | 2.1963 | 10.705 | 6.4507 | 57.42 | 12.6313 | 0
1986 | 5 | 3.8345 | 12.7081 | 8.2713 | 114.67 | 13.9406 | 0
1986 | 6 | 7.669 | 15.8043 | 11.7367 | 150.41 | 15.0137 | 0
1986 | 7 | 10.9671 | 19.2339 | 15.1005 | 92.45 | 16.4884 | 0
1986 | 8 | 9.5652 | 17.7187 | 13.6419 | 133.36 | 13.2777 | 0
1986 | 9 | 8.3213 | 14.5887 | 11.455 | 164.5 | 6.913 | 0
1986 | 10 | 4.8065 | 9.9526 | 7.3795 | 101.61 | 3.8768 | 0
1986 | 11 | 0.228 | 3.9613 | 2.0947 | 133.26 | 1.2287 | 7
1986 | 12 | -3.7987 | 0.26355 | -1.7676 | 71.33 | 0.79516 | 16
1987 | 1 | -3.0248 | 1.2939 | -0.86548 | 109.33 | 1.1603 | 8
1987 | 2 | -4.4539 | 0.14964 | -2.1521 | 34.19 | 3.2654 | 10
1987 | 3 | -1.7845 | 3.8132 | 1.0144 | 54.18 | 7.7694 | 1
1987 | 4 | 0.465 | 9.2937 | 4.8793 | 47.21 | 11.7473 | 1
1987 | 5 | 6.1161 | 14.8342 | 10.4752 | 113.5 | 13.8397 | 0
1987 | 6 | 9.1197 | 17.9357 | 13.5277 | 45.62 | 16.628 | 0
1987 | 7 | 13.0861 | 22.7135 | 17.8998 | 42.16 | 19.179 | 0
1987 | 8 | 10.3313 | 18.8952 | 14.6132 | 97.17 | 12.3458 | 0
1987 | 9 | 7.1083 | 15.594 | 11.3512 | 56.81 | 9.392 | 0
1987 | 10 | 2.7626 | 9.8839 | 6.3232 | 43.04 | 4.6797 | 0
1987 | 11 | -1.136 | 4.253 | 1.5585 | 63.55 | 2.1323 | 2
1987 | 12 | -3.7839 | 0.84452 | -1.4697 | 224.91 | 0.65129 | 13
1988 | 1 | -6.9616 | -2.1139 | -4.5377 | 79.66 | 1.3606 | 21
1988 | 2 | -8.21 | -2.3897 | -5.2998 | 12.33 | 4.1507 | 21
1988 | 3 | -6.2365 | 0.92452 | -2.656 | 50.59 | 7.3816 | 17
1988 | 4 | 0.071667 | 7.3473 | 3.7095 | 90.56 | 10.452 | 3
1988 | 5 | 4.3348 | 13.5052 | 8.92 | 70.17 | 15.8481 | 0
1988 | 6 | 11.6257 | 20.1173 | 15.8715 | 121.86 | 16.783 | 0
1988 | 7 | 10.8194 | 19.5232 | 15.1713 | 153.27 | 15.4939 | 0
1988 | 8 | 9.8255 | 18.4897 | 14.1576 | 100.41 | 13.7629 | 0
1988 | 9 | 5.996 | 13.0837 | 9.5398 | 103.49 | 7.944 | 0
1988 | 10 | 4.801 | 10.4939 | 7.6474 | 132.27 | 4.2042 | 0
1988 | 11 | -0.83167 | 4.3913 | 1.7798 | 82.03 | 2.33 | 3
1988 | 12 | -3.7087 | 0.90161 | -1.4035 | 67.13 | 1.0926 | 12
1989 | 1 | -5.2374 | -1.241 | -3.2392 | 107.96 | 1.1177 | 16
1989 | 2 | -5.1125 | 0.49214 | -2.3102 | 115.57 | 1.9882 | 9
1989 | 3 | -4.8081 | 1.0845 | -1.8618 | 67.77 | 8.6952 | 15
1989 | 4 | -3.0797 | 3.6123 | 0.26633 | 27.43 | 11.703 | 6
1989 | 5 | 4.2245 | 14.6974 | 9.461 | 63.79 | 16.5845 | 0
1989 | 6 | 7.784 | 16.875 | 12.3295 | 85.53 | 18.248 | 0
1989 | 7 | 12.6245 | 23.1481 | 17.8863 | 14.24 | 19.4168 | 0
1989 | 8 | 10.6255 | 20.7797 | 15.7026 | 81.23 | 14.5035 | 0
1989 | 9 | 5.4897 | 15.453 | 10.4713 | 33.55 | 9.7217 | 0
1989 | 10 | 2.9355 | 11.1826 | 7.059 | 13.26 | 5.1516 | 0
1989 | 11 | -0.67533 | 4.8563 | 2.0905 | 56.49 | 2.052 | 1
1989 | 12 | -0.22355 | 3.8897 | 1.8331 | 119.32 | 0.6229 | 3
1990 | 1 | -3.5603 | 0.76516 | -1.3976 | 78.84 | 1.4232 | 10
1990 | 2 | -3.0304 | 1.0925 | -0.96893 | 55.86 | 3.2407 | 9
1990 | 3 | -2.1194 | 3.0494 | 0.465 | 98.59 | 5.0335 | 7
1990 | 4 | 0.40767 | 9.4547 | 4.9312 | 58.21 | 12.948 | 0
1990 | 5 | 7.7626 | 16.2939 | 12.0282 | 108.68 | 13.9281 | 0
1990 | 6 | 8.22 | 17.4323 | 12.8262 | 89.42 | 19.652 | 0
1990 | 7 | 14.0235 | 21.9184 | 17.971 | 101.32 | 15.1435 | 0
1990 | 8 | 10.0871 | 17.5377 | 13.8124 | 154.36 | 11.5945 | 0
1990 | 9 | 8.3833 | 15.8337 | 12.1085 | 157.72 | 8.373 | 0
1990 | 10 | 5.1865 | 10.199 | 7.6927 | 33.48 | 3.4752 | 0
1990 | 11 | 1.8787 | 6.0707 | 3.9747 | 93.39 | 1.5673 | 0
1990 | 12 | -3.5755 | 0.014839 | -1.7803 | 54.17 | 0.78742 | 17
1991 | 1 | -6.1935 | -1.2242 | -3.7089 | 74.19 | 1.1706 | 19
1991 | 2 | -3.7625 | 1.7743 | -0.99411 | 136.74 | 2.285 | 9
1991 | 3 | -2.8674 | 2.4797 | -0.19387 | 117.14 | 5.1674 | 7
1991 | 4 | -0.50433 | 7.8217 | 3.6587 | 87.78 | 14.0377 | 0
1991 | 5 | 3.9406 | 14.1119 | 9.0263 | 62.53 | 17.4694 | 0
1991 | 6 | 12.7253 | 20.2923 | 16.5088 | 144.02 | 15.2657 | 0
1991 | 7 | 12.5339 | 24.1371 | 18.3355 | 28.38 | 20.53 | 0
1991 | 8 | 10.1516 | 18.1003 | 14.126 | 121.35 | 12.8819 | 0
1991 | 9 | 6.866 | 15.2783 | 11.0722 | 69.18 | 8.9037 | 0
1991 | 10 | 4.2158 | 9.9723 | 7.094 | 100.27 | 3.9161 | 0
1991 | 11 | -0.497 | 3.8923 | 1.6977 | 131.81 | 1.8617 | 3
1991 | 12 | -4.3277 | -0.27226 | -2.3 | 27.87 | 0.92 | 19
1992 | 1 | -6.7435 | -2.7942 | -4.7689 | 89.63 | 0.92 | 19
1992 | 2 | -8.3321 | -1.7583 | -5.0452 | 87.45 | 2.3076 | 19
1992 | 3 | -6.7184 | -0.66452 | -3.6915 | 100.06 | 5.2497 | 17
1992 | 4 | 1.2197 | 9.5827 | 5.4012 | 31.38 | 11.4813 | 0
1992 | 5 | 6.1313 | 15.4842 | 10.8077 | 55.73 | 16.9455 | 0
1992 | 6 | 9.3807 | 18.8027 | 14.0917 | 44.84 | 18.1887 | 0
1992 | 7 | 9.6923 | 17.5774 | 13.6348 | 79.78 | 16.1494 | 0
1992 | 8 | 9.6181 | 16.4913 | 13.0547 | 134.69 | 11.3926 | 0
1992 | 9 | 5.7553 | 13.118 | 9.4367 | 61.41 | 8.4037 | 0
1992 | 10 | 0.3671 | 5.6268 | 2.9969 | 46.28 | 4.5726 | 0
1992 | 11 | -1.742 | 3.0487 | 0.65333 | 98.66 | 1.789 | 6
1992 | 12 | -7.6697 | -2.3052 | -4.9874 | 61.92 | 0.90161 | 21
1993 | 1 | -7.7281 | -1.0677 | -4.3979 | 107.95 | 1.1568 | 12
1993 | 2 | 0.3025 | 4.2571 | 2.2798 | 106.88 | 2.3979 | 0
1993 | 3 | -4.3855 | 0.98645 | -1.6995 | 120.21 | 5.3103 | 10
1993 | 4 | -0.16267 | 8.691 | 4.2642 | 67.04 | 11.1703 | 1
1993 | 5 | 4.1265 | 13.9535 | 9.04 | 136.46 | 15.4274 | 0
1993 | 6 | 8.9033 | 18.4947 | 13.699 | 41.15 | 18.6683 | 0
1993 | 7 | 10.3165 | 21.969 | 16.1427 | 20.67 | 20.1374 | 0
1993 | 8 | 10.6781 | 20.821 | 15.7495 | 107.19 | 13.5913 | 0
1993 | 9 | 7.0937 | 14.2773 | 10.6855 | 106.89 | 8.351 | 0
1993 | 10 | 2.6358 | 8.3877 | 5.5118 | 122.66 | 3.7387 | 0
1993 | 11 | 0.25467 | 4.3227 | 2.2887 | 99.73 | 1.5373 | 0
1993 | 12 | -4.1735 | -0.43419 | -2.3039 | 39.4 | 0.89032 | 14
1994 | 1 | -8.6055 | -3.6087 | -6.1071 | 66.24 | 1.4332 | 17
1994 | 2 | -6.8786 | -2.2104 | -4.5445 | 49.94 | 2.4554 | 20
1994 | 3 | -2.3706 | 2.8561 | 0.24274 | 83.8 | 7.2629 | 3
1994 | 4 | 0.98567 | 11.7453 | 6.3655 | 5.16 | 14.992 | 0
1994 | 5 | 5.9132 | 16.6232 | 11.2682 | 36.57 | 18.1852 | 0
1994 | 6 | 9.0467 | 18.8903 | 13.9685 | 59.26 | 18.014 | 0
1994 | 7 | 11.3326 | 22.6603 | 16.9965 | 74.31 | 18.1316 | 0
1994 | 8 | 9.3997 | 20.1713 | 14.7855 | 47.55 | 14.8042 | 0
1994 | 9 | 7.4543 | 13.9147 | 10.6845 | 149.83 | 7.3473 | 0
1994 | 10 | 0.82581 | 7.6006 | 4.2132 | 78.92 | 4.4306 | 0
1994 | 11 | -1.2723 | 2.313 | 0.52033 | 95.33 | 1.6413 | 8
1994 | 12 | -11.2216 | -5.2487 | -8.2352 | 66.3 | 0.7871 | 26
1995 | 1 | -8.7052 | -2.8648 | -5.785 | 52.16 | 1.1623 | 21
1995 | 2 | -0.62393 | 4.0757 | 1.7259 | 75.57 | 2.6964 | 1
1995 | 3 | -4.2926 | 2.9903 | -0.65113 | 59.45 | 8.3968 | 4
1995 | 4 | -0.62133 | 8.1357 | 3.7572 | 29.48 | 11.8873 | 0
1995 | 5 | 4.2513 | 12.309 | 8.2802 | 118.49 | 13.1845 | 0
1995 | 6 | 9.6277 | 18.93 | 14.2788 | 59.69 | 19.3227 | 0
1995 | 7 | 11.5245 | 22.9245 | 17.2245 | 22.52 | 20.1245 | 0
1995 | 8 | 12.4574 | 24.829 | 18.6432 | 14.52 | 15.1416 | 0
1995 | 9 | 7.9867 | 16.8267 | 12.4067 | 70.86 | 8.0943 | 0
1995 | 10 | 4.0142 | 10.2077 | 7.111 | 61.97 | 4.2887 | 0
1995 | 11 | 0.64567 | 4.5597 | 2.6027 | 46.99 | 1.8533 | 3
1995 | 12 | -4.0916 | -0.56065 | -2.3261 | 86.53 | 0.99613 | 17
1996 | 1 | -7.7694 | -2.4213 | -5.0953 | 44.52 | 1.2787 | 19
1996 | 2 | -5.3579 | 0.23207 | -2.5629 | 83.72 | 3.6641 | 13
1996 | 3 | -0.72613 | 3.3213 | 1.2976 | 162.79 | 3.7542 | 0
1996 | 4 | 0.55133 | 9.7067 | 5.129 | 79.66 | 11.2547 | 0
1996 | 5 | 6.9235 | 15.5168 | 11.2202 | 90.67 | 14.5561 | 0
1996 | 6 | 8.561 | 17.418 | 12.9895 | 114.89 | 17.3307 | 0
1996 | 7 | 11.7619 | 21.001 | 16.3815 | 55.84 | 16.9871 | 0
1996 | 8 | 10.709 | 18.9397 | 14.8244 | 137.04 | 12.4281 | 0
1996 | 9 | 6.169 | 13.5317 | 9.8503 | 88.2 | 9.1323 | 0
1996 | 10 | 1.6932 | 8.2313 | 4.9623 | 72.81 | 4.999 | 2
1996 | 11 | -2.9447 | 2.808 | -0.068333 | 75.22 | 2.077 | 3
1996 | 12 | -3.8677 | 0.47774 | -1.695 | 137.37 | 0.70194 | 11
1997 | 1 | -10.11 | -4.4213 | -7.2656 | 61 | 1.0661 | 25
1997 | 2 | -8.0182 | -1.9221 | -4.9702 | 91.54 | 2.2739 | 17
1997 | 3 | 0.4529 | 6.3006 | 3.3768 | 125.23 | 5.9494 | 0
1997 | 4 | 0.417 | 8.4947 | 4.4558 | 68.56 | 10.5453 | 0
1997 | 5 | 4.8984 | 11.921 | 8.4097 | 273.83 | 10.3548 | 0
1997 | 6 | 9.8487 | 19.0643 | 14.4565 | 48.34 | 18.4707 | 0
1997 | 7 | 14.0642 | 22.8777 | 18.471 | 121.03 | 17.9239 | 0
1997 | 8 | 10.7235 | 17.9239 | 14.3237 | 190.28 | 12.0513 | 0
1997 | 9 | 8.234 | 15.873 | 12.0535 | 63.04 | 8.7083 | 0
1997 | 10 | 3.9577 | 10.4594 | 7.2085 | 73.5 | 4.6026 | 0
1997 | 11 | 2.2757 | 6.8393 | 4.5575 | 157.02 | 1.553 | 0
1997 | 12 | -2.3119 | 2.0145 | -0.14871 | 118.15 | 0.9129 | 13
1998 | 1 | -2.861 | 1.1019 | -0.87952 | 90.81 | 1.1184 | 12
1998 | 2 | -2.7175 | 1.0757 | -0.82089 | 60.39 | 2.8371 | 8
1998 | 3 | -3.9381 | 2.4332 | -0.75242 | 88.24 | 7.3332 | 7
1998 | 4 | 1.249 | 9.9273 | 5.5882 | 57.55 | 12.2077 | 0
1998 | 5 | 5.3277 | 14.7387 | 10.0332 | 105.13 | 14.4419 | 0
1998 | 6 | 9.114 | 17.741 | 13.4275 | 82.66 | 17.9767 | 0
1998 | 7 | 11.3939 | 21.3761 | 16.385 | 24.78 | 19.7216 | 0
1998 | 8 | 11.1439 | 25.5787 | 18.3613 | 4.48 | 17.8906 | 0
1998 | 9 | 8.1 | 17.4377 | 12.7688 | 65.83 | 9.4523 | 0
1998 | 10 | 2.8855 | 9.2406 | 6.0631 | 61.05 | 4.1574 | 0
1998 | 11 | -3.395 | 1.1933 | -1.1008 | 49.3 | 2.156 | 11
1998 | 12 | -1.8355 | 2.3023 | 0.23339 | 68.42 | 0.91871 | 5
1999 | 1 | -8.409 | -3.5419 | -5.9755 | 68.79 | 1.1206 | 19
1999 | 2 | -5.4164 | 0.25536 | -2.5805 | 105.57 | 2.4914 | 11
1999 | 3 | -2.6548 | 4.071 | 0.70806 | 128.68 | 5.9368 | 3
1999 | 4 | 0.84633 | 10.187 | 5.5167 | 62.65 | 11.6413 | 0
1999 | 5 | 4.9384 | 15.3235 | 10.131 | 38.15 | 17.0674 | 0
1999 | 6 | 10.9133 | 19.3527 | 15.133 | 110.88 | 16.7787 | 0
1999 | 7 | 13.6697 | 21.549 | 17.6094 | 162.08 | 15.4481 | 0
1999 | 8 | 11.4552 | 18.9597 | 15.2074 | 157.06 | 11.6706 | 0
1999 | 9 | 7.635 | 13.8667 | 10.7508 | 171.45 | 7.1543 | 0
1999 | 10 | 5.0039 | 9.8358 | 7.4198 | 88.92 | 4.0677 | 0
1999 | 11 | -1.9827 | 3.5313 | 0.77433 | 99.55 | 1.669 | 8
1999 | 12 | 0.50194 | 5.1823 | 2.8421 | 207.41 | 0.6329 | 1
2000 | 1 | -0.79226 | 2.8494 | 1.0285 | 129.79 | 0.73 | 6
2000 | 2 | -4.7721 | 0.76724 | -2.0024 | 37.66 | 4.1062 | 9
2000 | 3 | -2.2997 | 3.5219 | 0.61113 | 60 | 7.2442 | 3
2000 | 4 | 0.355 | 9.4653 | 4.9102 | 59.87 | 12.797 | 0
2000 | 5 | 5.4745 | 14.119 | 9.7968 | 101.29 | 15.6452 | 0
2000 | 6 | 8.901 | 16.5223 | 12.7117 | 226.15 | 13.4827 | 0
2000 | 7 | 10.5084 | 18.4219 | 14.4652 | 117.8 | 15.9932 | 0
2000 | 8 | 10.9248 | 17.8845 | 14.4047 | 154.78 | 11.4961 | 0
2000 | 9 | 9.1563 | 15.1153 | 12.1358 | 76.71 | 7.0033 | 0
2000 | 10 | 5.6745 | 11.0323 | 8.3534 | 71.7 | 3.7126 | 0
2000 | 11 | 0.29333 | 4.2077 | 2.2505 | 44.85 | 1.6943 | 1
2000 | 12 | -5.4626 | -2.1074 | -3.785 | 68.86 | 0.68581 | 24
2001 | 1 | -11.4645 | -6.0119 | -8.7382 | 43.26 | 1.0781 | 30
2001 | 2 | -11.6014 | -5.4911 | -8.5463 | 72.99 | 2.5443 | 25
2001 | 3 | -1.409 | 3.2826 | 0.93677 | 113.83 | 4.4516 | 4
2001 | 4 | 1.2083 | 8.4313 | 4.8198 | 79.39 | 10.984 | 1
2001 | 5 | 5.6645 | 16.3981 | 11.0313 | 67.14 | 18.0035 | 0
2001 | 6 | 11.532 | 18.844 | 15.188 | 158.11 | 14.0107 | 0
2001 | 7 | 12.5239 | 19.7748 | 16.1494 | 103.02 | 16.0058 | 0
2001 | 8 | 11.2526 | 18.4361 | 14.8444 | 83.64 | 10.9265 | 0
2001 | 9 | 7.4683 | 13.4977 | 10.483 | 128.93 | 6.713 | 0
2001 | 10 | 3.7184 | 7.6681 | 5.6932 | 97.25 | 3.1403 | 0
2001 | 11 | -1.7217 | 2.7477 | 0.513 | 72.34 | 1.6873 | 6
2001 | 12 | -1.6752 | 2.3723 | 0.34855 | 171.72 | 0.67613 | 8
2002 | 1 | -8.5839 | -2.1587 | -5.3713 | 65.76 | 1.4323 | 20
2002 | 2 | -4.3632 | 0.32071 | -2.0213 | 128.24 | 2.1907 | 13
2002 | 3 | -1.551 | 3.5458 | 0.99742 | 141.37 | 3.7981 | 3
2002 | 4 | 0.25733 | 9.788 | 5.0227 | 32.12 | 13.3503 | 0
2002 | 5 | 4.7952 | 14.3877 | 9.5915 | 94.58 | 16.2319 | 0
2002 | 6 | 12.465 | 21.4063 | 16.9357 | 84.1 | 17.1523 | 0
2002 | 7 | 10.381 | 16.6874 | 13.5342 | 220.78 | 11.7039 | 0
2002 | 8 | 11.059 | 20.1371 | 15.5981 | 35.75 | 13.3361 | 0
2002 | 9 | 8.4097 | 15.877 | 12.1433 | 90.19 | 8.0033 | 0
2002 | 10 | 2.7455 | 8.9803 | 5.8629 | 134.28 | 5.0042 | 0
2002 | 11 | 1.938 | 5.586 | 3.762 | 95.24 | 1.1397 | 1
2002 | 12 | -5.3639 | -0.27097 | -2.8174 | 156.58 | 0.86871 | 13
2003 | 1 | -6.2313 | -1.4465 | -3.8389 | 84.07 | 0.91935 | 21
2003 | 2 | -3.4582 | 0.3975 | -1.5304 | 86.02 | 2.0139 | 8
2003 | 3 | -0.14387 | 5.9935 | 2.9248 | 54.51 | 6.1345 | 0
2003 | 4 | 0.93433 | 9.0157 | 4.975 | 123.19 | 10.5703 | 0
2003 | 5 | 6.6781 | 15.3816 | 11.0298 | 118.85 | 15.8519 | 0
2003 | 6 | 9.0043 | 16.9717 | 12.988 | 135.17 | 15.672 | 0
2003 | 7 | 11.7339 | 18.8845 | 15.3092 | 231.37 | 11.7552 | 0
2003 | 8 | 9.3306 | 18.3068 | 13.8187 | 48.78 | 14.4116 | 0
2003 | 9 | 4.176 | 12.326 | 8.251 | 73.82 | 8.9327 | 0
2003 | 10 | 4.7126 | 8.3406 | 6.5266 | 118.34 | 3.2219 | 0
2003 | 11 | 0.63633 | 4.112 | 2.3742 | 126.8 | 1.1773 | 5
2003 | 12 | -3.4177 | 0.8329 | -1.2924 | 103.17 | 0.96581 | 13
2004 | 1 | -2.4271 | 2.1171 | -0.155 | 150.56 | 0.82968 | 9
2004 | 2 | -3.9572 | 0.59828 | -1.6795 | 166.37 | 1.9559 | 8
2004 | 3 | -2.3313 | 3.7987 | 0.73371 | 66.98 | 6.8132 | 5
2004 | 4 | 1.263 | 9.72 | 5.4915 | 100.33 | 11.4923 | 0
2004 | 5 | 5.8513 | 13.5532 | 9.7023 | 103.23 | 12.6977 | 0
2004 | 6 | 9.531 | 18.061 | 13.796 | 65.48 | 17.08 | 0
2004 | 7 | 10.4765 | 18.4984 | 14.4874 | 61.83 | 17.129 | 0
2004 | 8 | 10.3223 | 18.7881 | 14.5552 | 96.78 | 12.94 | 0
2004 | 9 | 5.832 | 14.5443 | 10.1882 | 69.45 | 10.0947 | 0
2004 | 10 | 2.7455 | 9.1877 | 5.9666 | 171.87 | 4.3623 | 0
2004 | 11 | -0.42667 | 4.5833 | 2.0783 | 76.39 | 1.8663 | 5
2004 | 12 | -5.2735 | -0.48323 | -2.8784 | 63.08 | 1.0413 | 20
2005 | 1 | -5.6406 | -1.1277 | -3.3842 | 138.47 | 0.95774 | 15
2005 | 2 | -4.0993 | 0.10036 | -1.9995 | 118.35 | 2.4107 | 12
2005 | 3 | -3.8084 | 2.1097 | -0.84935 | 42.35 | 8.2323 | 6
2005 | 4 | -1.7503 | 3.4713 | 0.8605 | 74.78 | 9.0043 | 1
2005 | 5 | 2.8584 | 11.1448 | 7.0016 | 112.43 | 12.8781 | 0
2005 | 6 | 8.9443 | 16.8983 | 12.9213 | 83.17 | 14.8107 | 0
2005 | 7 | 9.4732 | 17.449 | 13.4611 | 76.25 | 14.1565 | 0
2005 | 8 | 10 | 17.8784 | 13.9392 | 93.3 | 13.0652 | 0
2005 | 9 | 6.662 | 14.966 | 10.814 | 43.28 | 10.1183 | 0
2005 | 10 | 5.7581 | 10.66 | 8.209 | 52.33 | 4.0955 | 0
2005 | 11 | -1.1267 | 2.9743 | 0.92383 | 62.88 | 1.9843 | 4
2005 | 12 | -2.5839 | 1.9987 | -0.29258 | 32.03 | 1.1671 | 11
2006 | 1 | -5.7923 | -0.79065 | -3.2915 | 107.91 | 1.0897 | 16
2006 | 2 | -1.5114 | 2.0221 | 0.25536 | 86.52 | 2.8236 | 4
2006 | 3 | -3.1948 | 2.421 | -0.38694 | 64.43 | 6.4803 | 5
2006 | 4 | -1.4387 | 7.9027 | 3.232 | 27.72 | 14.8777 | 0
2006 | 5 | 5.2194 | 14.7574 | 9.9884 | 92.92 | 16.6919 | 0
2006 | 6 | 9.4073 | 17.7753 | 13.5913 | 59.74 | 15.461 | 0
2006 | 7 | 11.1532 | 18.5087 | 14.831 | 117.84 | 14.6152 | 0
2006 | 8 | 10.6616 | 17.7429 | 14.2023 | 133.6 | 12.2348 | 0
2006 | 9 | 8.7877 | 15.8693 | 12.3285 | 96.15 | 7.6697 | 0
2006 | 10 | 2.5158 | 8.1997 | 5.3577 | 111.96 | 4.4045 | 0
2006 | 11 | 0.264 | 4.4593 | 2.3617 | 121.29 | 1.7787 | 2
2006 | 12 | -5.119 | -0.73935 | -2.9292 | 26.64 | 1.2148 | 16
2007 | 1 | -1.0226 | 2.5413 | 0.75935 | 162.54 | 0.71581 | 6
2007 | 2 | -0.082857 | 4.585 | 2.2511 | 119.84 | 2.2346 | 0
2007 | 3 | -2.6555 | 4.3648 | 0.85468 | 46.14 | 8.0065 | 3
2007 | 4 | 1.8713 | 10.5773 | 6.2243 | 74.2 | 10.614 | 0
2007 | 5 | 5.3906 | 14.4368 | 9.9137 | 189.83 | 14.8755 | 0
2007 | 6 | 11.1047 | 20.5277 | 15.8162 | 71.7 | 20.0633 | 0
2007 | 7 | 14.2887 | 24.4032 | 19.346 | 48.36 | 18.8035 | 0
2007 | 8 | 13.1213 | 26.2332 | 19.6773 | 19.14 | 15.1874 | 0
2007 | 9 | 8.759 | 21.736 | 15.2475 | 7.96 | 10.9987 | 0
2007 | 10 | 4.4381 | 11.57 | 8.004 | 43.71 | 4.4606 | 0
2007 | 11 | 1.405 | 5.9243 | 3.6647 | 71.07 | 1.6353 | 2
2007 | 12 | -0.91516 | 2.5348 | 0.80984 | 48.26 | 0.84419 | 8
2008 | 1 | -7.4555 | -2.4697 | -4.9626 | 74.97 | 1.2035 | 21
2008 | 2 | -5.4983 | 0.045862 | -2.7262 | 40.48 | 3.99 | 14
2008 | 3 | -3.9574 | 2.0571 | -0.95016 | 55.12 | 8.6277 | 5
2008 | 4 | 1.9803 | 11.1323 | 6.5563 | 29.25 | 13.6123 | 0
2008 | 5 | 4.9368 | 14.9671 | 9.9519 | 56.9 | 16.3797 | 0
2008 | 6 | 8.151 | 16.7077 | 12.4293 | 91.58 | 17.2827 | 0
2008 | 7 | 11.3345 | 20.2484 | 15.7915 | 44.97 | 17.8087 | 0
2008 | 8 | 9.6968 | 18.0526 | 13.8747 | 111.85 | 12.7719 | 0
2008 | 9 | 7.6573 | 14.0507 | 10.854 | 114.37 | 6.0883 | 0
2008 | 10 | 6.6045 | 12.61 | 9.6073 | 38.18 | 4.3813 | 0
2008 | 11 | 0.19433 | 4.9007 | 2.5475 | 93.36 | 1.6437 | 5
2008 | 12 | -8.0845 | -3.2926 | -5.6885 | 77.13 | 0.68935 | 25
2009 | 1 | -9.5894 | -3.7619 | -6.6756 | 58.63 | 1.0229 | 26
2009 | 2 | -5.7493 | -0.56321 | -3.1562 | 41.5 | 3.5032 | 11
2009 | 3 | -1.9439 | 4.3923 | 1.2242 | 63.45 | 6.0868 | 5
2009 | 4 | -1.5053 | 6.2683 | 2.3815 | 71.97 | 10.3323 | 0
2009 | 5 | 5.2987 | 14.2829 | 9.7908 | 100.6 | 13.7026 | 0
2009 | 6 | 10.9053 | 19.932 | 15.4187 | 113.35 | 17.9657 | 0
2009 | 7 | 11.4261 | 19.6319 | 15.529 | 132.1 | 15.1197 | 0
2009 | 8 | 9.5506 | 17.1371 | 13.3439 | 84.84 | 12.1077 | 0
2009 | 9 | 7.619 | 14.5153 | 11.0672 | 114 | 8.2827 | 0
2009 | 10 | 4.2123 | 9.0968 | 6.6545 | 89.41 | 4.0013 | 0
2009 | 11 | -0.484 | 2.514 | 1.015 | 142.73 | 1.099 | 3
2009 | 12 | -4.6168 | 0.1029 | -2.2569 | 82.44 | 0.96065 | 14
2010 | 1 | -5.1319 | 0.03129 | -2.5503 | 116.78 | 1.1903 | 13
2010 | 2 | -2.5761 | 1.94 | -0.31804 | 162.09 | 2.1054 | 5
2010 | 3 | -3.589 | 2.681 | -0.45403 | 45.65 | 7.7016 | 4
2010 | 4 | -1.767 | 7.828 | 3.0305 | 12.71 | 13.902 | 2
2010 | 5 | 5.2016 | 15.4623 | 10.3319 | 39.2 | 17.9887 | 0
2010 | 6 | 10.534 | 22.8947 | 16.7143 | 28.9 | 21.908 | 0
2010 | 7 | 16.4223 | 31.6258 | 24.024 | 13.27 | 21.49 | 0
2010 | 8 | 13.4568 | 25.8968 | 19.6768 | 55.39 | 14.7574 | 0
2010 | 9 | 7.114 | 16.2447 | 11.6793 | 62.93 | 9.2253 | 0
2010 | 10 | 7.1148 | 12.6116 | 9.8632 | 110.84 | 3.7339 | 0
2010 | 11 | 1.5463 | 6.8193 | 4.1828 | 79.85 | 1.6673 | 4
2010 | 12 | -3.2471 | 0.52032 | -1.3634 | 103.88 | 0.7571 | 12
2011 | 1 | -5.1894 | 0.86484 | -2.1623 | 150.17 | 1.1094 | 12
2011 | 2 | -1.3325 | 3.0264 | 0.84696 | 61.25 | 2.4064 | 3
2011 | 3 | -1.8471 | 4.4223 | 1.2876 | 113.4 | 5.0181 | 3
2011 | 4 | 1.5007 | 8.9143 | 5.2075 | 118.3 | 9.6337 | 0
2011 | 5 | 5.7006 | 15.4871 | 10.5939 | 40.21 | 17.6429 | 0
2011 | 6 | 11.6387 | 22.2663 | 16.9525 | 48.84 | 20.8263 | 0
2011 | 7 | 15.0252 | 30.1177 | 22.5715 | 13.81 | 20.6952 | 0
2011 | 8 | 15.4545 | 30.089 | 22.7718 | 32.7 | 16.9919 | 0
2011 | 9 | 8.8773 | 19.2263 | 14.0518 | 76.51 | 10.612 | 0
2011 | 10 | 0.06 | 9.1526 | 4.6063 | 77.87 | 5.7968 | 0
2011 | 11 | -1.8197 | 3.2013 | 0.69083 | 59.75 | 2.189 | 2
2011 | 12 | -2.1684 | 1.7926 | -0.1879 | 95.8 | 0.78903 | 6
2012 | 1 | -7.1268 | -2.1935 | -4.6602 | 48.84 | 1.3929 | 21
2012 | 2 | -5.3493 | 0.69069 | -2.3293 | 38.67 | 3.4583 | 11
2012 | 3 | -2.1335 | 3.7458 | 0.80613 | 34.21 | 7.2435 | 2
2012 | 4 | 2.0033 | 10.284 | 6.1437 | 91.97 | 10.4297 | 0
2012 | 5 | 7.8987 | 16.7284 | 12.3135 | 79.91 | 15.6074 | 0
2012 | 6 | 10.355 | 18.2397 | 14.2973 | 124.38 | 16.4037 | 0
2012 | 7 | 10.901 | 19.0387 | 14.9698 | 86.12 | 15.4068 | 0
2012 | 8 | 9.9748 | 17.7355 | 13.8552 | 82.74 | 11.22 | 0
2012 | 9 | 9.6977 | 17.2043 | 13.451 | 48 | 8.7087 | 0
2012 | 10 | 5.1029 | 11.4735 | 8.2882 | 34.02 | 3.959 | 0
2012 | 11 | -0.78233 | 4.006 | 1.6118 | 51.4 | 1.966 | 5
2012 | 12 | -4.7742 | -1.13 | -2.9521 | 55.57 | 1.0277 | 19
2013 | 1 | -2.869 | 1.3297 | -0.76968 | 82.87 | 1.6355 | 8
2013 | 2 | -3.5754 | 1.2039 | -1.1857 | 82.9 | 3.1743 | 6
2013 | 3 | -5.5271 | 1.0329 | -2.2471 | 48.51 | 6.9555 | 13
2013 | 4 | 0.11833 | 8.1397 | 4.129 | 92.85 | 10.674 | 0
2013 | 5 | 3.4929 | 11.4071 | 7.45 | 106.36 | 12.8639 | 0
2013 | 6 | 7.221 | 15.707 | 11.464 | 88.89 | 15.2093 | 0
2013 | 7 | 9.2658 | 17.9865 | 13.6261 | 69.47 | 17.1365 | 0
2013 | 8 | 10.3303 | 18.9245 | 14.6274 | 135.69 | 12.849 | 0
2013 | 9 | 7.9657 | 13.7183 | 10.842 | 138.88 | 5.8283 | 0
2013 | 10 | 4.3897 | 9.9361 | 7.1629 | 102.54 | 4.2865 | 0
2013 | 11 | 2.4107 | 7.4123 | 4.9115 | 147.87 | 1.3703 | 0
2013 | 12 | -2.9265 | 1.2677 | -0.82935 | 38.57 | 1.1184 | 10
2014 | 1 | -2.919 | 1.2858 | -0.81661 | 67.26 | 1.409 | 10
2014 | 2 | -0.51143 | 3.3464 | 1.4175 | 99.63 | 2.4279 | 2
2014 | 3 | -1.5706 | 4.529 | 1.4792 | 154.25 | 5.9181 | 3
2014 | 4 | -0.766 | 8.4807 | 3.8573 | 52.7 | 12.07 | 0
2014 | 5 | 6.7255 | 15.6148 | 11.1702 | 49.89 | 15.5197 | 0
2014 | 6 | 8.7337 | 18.4267 | 13.5802 | 71.57 | 17.287 | 0
2014 | 7 | 11.3539 | 21.4565 | 16.4052 | 98.79 | 17.1345 | 0
2014 | 8 | 15.4406 | 30.8819 | 23.1613 | 6.53 | 17.5739 | 0
2014 | 9 | 9.3123 | 17.1993 | 13.2558 | 85.02 | 9.0673 | 0
2014 | 10 | 2.8926 | 9.9281 | 6.4103 | 43.61 | 5.3706 | 0
2014 | 11 | 1.0583 | 5.1913 | 3.1248 | 137.52 | 1.605 | 0
2014 | 12 | -1.9042 | 2.211 | 0.15339 | 73.78 | 0.80129 | 8
2015 | 1 | -2.5784 | 1.0587 | -0.75984 | 90.89 | 1.0535 | 11
2015 | 2 | -1.0236 | 4.1546 | 1.5655 | 46.21 | 2.8993 | 1
2015 | 3 | -0.63839 | 6.1516 | 2.7566 | 88.76 | 6.6906 | 0
2015 | 4 | 4.8063 | 13.136 | 8.9712 | 101.46 | 11.316 | 0
2015 | 5 | 5.731 | 13.3048 | 9.5179 | 240.79 | 11.3765 | 0
2015 | 6 | 11.6353 | 19.6617 | 15.6485 | 106.51 | 17.2283 | 0
2015 | 7 | 12.0255 | 19.3406 | 15.6831 | 245.79 | 14.7348 | 0
2015 | 8 | 12.0219 | 19.801 | 15.9115 | 99.85 | 13.049 | 0
2015 | 9 | 10.269 | 16.5153 | 13.3922 | 120.58 | 6.9037 | 0
2015 | 10 | 1.0965 | 8.0332 | 4.5648 | 81.51 | 4.7835 | 0
2015 | 11 | 1.1863 | 5.86 | 3.5232 | 129.24 | 1.4377 | 0
2015 | 12 | -3.5681 | -0.10806 | -1.8381 | 87.69 | 0.94516 | 9
2016 | 1 | -4.8039 | 0.73774 | -2.0331 | 179.95 | 0.6629 | 12
2016 | 2 | -1.9397 | 2.5152 | 0.28776 | 115.9 | 2.9093 | 4
2016 | 3 | -0.90032 | 5.1068 | 2.1032 | 80.26 | 6.9432 | 1
2016 | 4 | -1.0637 | 7.8427 | 3.3895 | 74.75 | 12.833 | 0
2016 | 5 | 6.0168 | 13.5835 | 9.8002 | 136.35 | 12.121 | 0
2016 | 6 | 9.9473 | 20.181 | 15.0642 | 21.66 | 21.3263 | 0
2016 | 7 | 12.6897 | 21.0668 | 16.8782 | 174.75 | 16.2119 | 0
2016 | 8 | 11.0261 | 17.5819 | 14.304 | 136.87 | 10.2977 | 0
2016 | 9 | 8.3503 | 16.5503 | 12.4503 | 65.61 | 9.6833 | 0
2016 | 10 | 4.211 | 10.1403 | 7.1756 | 78.93 | 5.0174 | 0
2016 | 11 | -2.15 | 2.0013 | -0.074333 | 79.28 | 2.442 | 5
2016 | 12 | -2.0087 | 1.5623 | -0.22323 | 52.69 | 0.86903 | 14
2017 | 1 | -1.5561 | 2.3158 | 0.37984 | 159.3 | 1.2645 | 5
2017 | 2 | -0.8175 | 3.8864 | 1.5345 | 126.74 | 2.4839 | 2
2017 | 3 | -0.86871 | 4.7887 | 1.96 | 54.58 | 7.0255 | 0
2017 | 4 | 0.14633 | 9.5503 | 4.8483 | 32.22 | 13.9737 | 0
2017 | 5 | 7.0032 | 15.5529 | 11.2781 | 117.53 | 13.6968 | 0
2017 | 6 | 9.944 | 17.4643 | 13.7042 | 127.5 | 15.36 | 0
2017 | 7 | 11.7952 | 20.8152 | 16.3052 | 126.72 | 16.7013 | 0
2017 | 8 | 13.571 | 22.54 | 18.0555 | 54.64 | 14.3606 | 0
2017 | 9 | 6.8993 | 15.5463 | 11.2228 | 87.74 | 10.1387 | 0
2017 | 10 | 5.2487 | 11.069 | 8.1589 | 183.49 | 3.6377 | 0
2017 | 11 | 3.9347 | 8.3703 | 6.1525 | 125.71 | 1.418 | 0
2017 | 12 | 1.441 | 6.2674 | 3.8542 | 162.49 | 0.83548 | 1
2018 | 1 | -0.74 | 3.7703 | 1.5152 | 176.31 | 0.92258 | 3
2018 | 2 | -3.7832 | 0.56607 | -1.6086 | 105.53 | 2.7732 | 11
2018 | 3 | -0.92613 | 5.1374 | 2.1056 | 82.48 | 6.2655 | 4
2018 | 4 | 1.783 | 9.512 | 5.6475 | 87.72 | 11.146 | 0
2018 | 5 | 6.6084 | 15.1994 | 10.9039 | 88.45 | 14.2155 | 0
2018 | 6 | 11.559 | 19.824 | 15.6915 | 67.01 | 17.0267 | 0
2018 | 7 | 12.4997 | 21.8235 | 17.1616 | 77.22 | 17.3629 | 0
2018 | 8 | 12.2558 | 22.0252 | 17.1405 | 66.49 | 13.7294 | 0
2018 | 9 | 9.3243 | 18.3483 | 13.8363 | 100.5 | 9.57 | 0
2018 | 10 | 4.7471 | 10.4148 | 7.581 | 96.63 | 4.4219 | 0
2018 | 11 | 3.187 | 6.8293 | 5.0082 | 168.1 | 1.4833 | 0
2018 | 12 | 0.38387 | 4.1697 | 2.2768 | 127.35 | 0.88452 | 3
2019 | 1 | -2.2139 | 2.001 | -0.10645 | 112.46 | 1.3058 | 8
2019 | 2 | -4.6564 | 0.14929 | -2.2536 | 61.78 | 3.5 | 12
2019 | 3 | -1.9881 | 4.7748 | 1.3934 | 42.34 | 6.7532 | 6
2019 | 4 | 2.0193 | 11.5037 | 6.7615 | 20.63 | 12.5487 | 0
2019 | 5 | 7.9571 | 16.7119 | 12.3345 | 98.97 | 15.1977 | 0
2019 | 6 | 7.878 | 16.8033 | 12.3407 | 96.04 | 17.617 | 0
2019 | 7 | 11.3197 | 19.4232 | 15.3715 | 117.57 | 14.5087 | 0
2019 | 8 | 12.1387 | 18.6077 | 15.3732 | 188.61 | 10.0077 | 0
2019 | 9 | 8.3613 | 14.6693 | 11.5153 | 155.92 | 7.97 | 0
2019 | 10 | 0.72742 | 8.7948 | 4.7611 | 66.16 | 5.5258 | 0
2019 | 11 | -2.0083 | 2.2193 | 0.1055 | 76.4 | 1.432 | 10
2019 | 12 | -4.0061 | 1.2913 | -1.3574 | 122.73 | 0.9329 | 9
2020 | 1 | -6.6168 | -1.4997 | -4.0582 | 76.59 | 1.3535 | 20
2020 | 2 | -2.1738 | 1.7624 | -0.20569 | 109.02 | 2.6059 | 5
2020 | 3 | -2.1535 | 3.6848 | 0.76565 | 102.22 | 5.5423 | 6
2020 | 4 | 5.2977 | 13.354 | 9.3258 | 62.85 | 11.3267 | 0
2020 | 5 | 5.7655 | 15.2355 | 10.5005 | 63.92 | 16.1642 | 0
2020 | 6 | 10.415 | 20.0753 | 15.2452 | 52.34 | 18.1563 | 0
2020 | 7 | 13.1955 | 22.2368 | 17.7161 | 144.06 | 16.8061 | 0
2020 | 8 | 11.63 | 20.9487 | 16.2894 | 37 | 14.8384 | 0
2020 | 9 | 8.5993 | 18.2977 | 13.4485 | 23.51 | 9.6553 | 0
2020 | 10 | 1.1084 | 7.9845 | 4.5465 | 47.01 | 4.94 | 0
2020 | 11 | -0.136 | 4.2357 | 2.0498 | 77.58 | 1.7857 | 1
2020 | 12 | -7.0226 | -1.6426 | -4.3326 | 5.23 | 1.3516 | 18
2021 | 1 | -3.2703 | 1.7526 | -0.75887 | 167.4 | 1.1529 | 10
2021 | 2 | 1.3689 | 5.2954 | 3.3321 | 105.84 | 2.6539 | 0
2021 | 3 | 0.16129 | 5.5865 | 2.8739 | 153.25 | 4.9461 | 1
2021 | 4 | 4.6063 | 12.6327 | 8.6195 | 51.73 | 11.236 | 0
2021 | 5 | 5.8732 | 15.72 | 10.7966 | 102.33 | 16.9323 | 0
2021 | 6 | 9.6217 | 17.7497 | 13.6857 | 72.46 | 18.8003 | 0
2021 | 7 | 13.711 | 22.4071 | 18.059 | 143.02 | 17.3552 | 0
2021 | 8 | 10.6139 | 19.1255 | 14.8697 | 91.57 | 12.8032 | 0
2021 | 9 | 9.3733 | 17.7393 | 13.5563 | 68.77 | 9.9213 | 0
2021 | 10 | 5.8694 | 11.3668 | 8.6181 | 71.75 | 4.5203 | 0
2021 | 11 | 0.79467 | 5.1933 | 2.994 | 94.64 | 1.517 | 0
2021 | 12 | 0.91032 | 4.6013 | 2.7558 | 94.14 | 0.79548 | 3
2022 | 1 | 0.68226 | 4.9516 | 2.8169 | 203.78 | 0.77645 | 3
2022 | 2 | -4.4086 | 0.475 | -1.9668 | 68.13 | 3.3571 | 12
2022 | 3 | 0.64419 | 5.9258 | 3.285 | 54.12 | 5.0206 | 1
2022 | 4 | 2.397 | 11.4617 | 6.9293 | 36.67 | 13.114 | 0
2022 | 5 | 8.0416 | 16.0706 | 12.0561 | 96.95 | 15.6216 | 0
2022 | 6 | 10.9007 | 18.9773 | 14.939 | 232.69 | 14.3593 | 0
2022 | 7 | 12.4087 | 19.4777 | 15.9432 | 93.67 | 15.7155 | 0
2022 | 8 | 11.721 | 20.6994 | 16.2102 | 69.79 | 15.0171 | 0
2022 | 9 | 8.0413 | 16.1917 | 12.1165 | 55.77 | 10.2033 | 0
2022 | 10 | 3.0519 | 9.2171 | 6.1345 | 87.84 | 4.4287 | 0
2022 | 11 | 1.703 | 5.6177 | 3.6603 | 17.26 | 2.0287 | 3
2022 | 12 | -1.9877 | 2.3155 | 0.16387 | 160.68 | 0.66065 | 6
2023 | 1 | 2.8184 | 6.9216 | 4.87 | 166.88 | 0.98194 | 0
2023 | 2 | 0.20179 | 4.4993 | 2.3505 | 163.64 | 2.5468 | 1
2023 | 3 | 0.12032 | 7.3635 | 3.7419 | 77.94 | 6.5942 | 0
2023 | 4 | 1.9673 | 10.0647 | 6.016 | 117.17 | 10.885 | 0
2023 | 5 | 6.9003 | 15.0652 | 10.9827 | 70.96 | 13.2394 | 0
2023 | 6 | 10.0467 | 17.3937 | 13.7202 | 129.53 | 13.1077 | 0
2023 | 7 | 13.4774 | 23.9113 | 18.6944 | 53.33 | 19.5506 | 0
2023 | 8 | 10.7097 | 18.4752 | 14.5924 | 48.9 | 13.1571 | 0
2023 | 9 | 7.5793 | 15.5683 | 11.5738 | 98.76 | 8.3623 | 0
2023 | 10 | 5.2313 | 10.8026 | 8.0169 | 118.98 | 3.2981 | 0
2023 | 11 | 0.69733 | 4.9343 | 2.8158 | 113.74 | 1.9543 | 0
2023 | 12 | -3.6926 | -0.14355 | -1.9181 | 51.6 | 0.93516 | 13
2024 | 1 | -6.3071 | -1.7497 | -4.0284 | 45.99 | 1.1216 | 15
2024 | 2 | 0.6069 | 5.5479 | 3.0774 | 106.17 | 2.2234 | 0
2024 | 3 | 2.7958 | 9.019 | 5.9074 | 126.39 | 5.549 | 0
2024 | 4 | 2.414 | 11.059 | 6.7365 | 41.76 | 10.663 | 0
2024 | 5 | 8.2406 | 18.2065 | 13.2235 | 55.34 | 18.4326 | 0
2024 | 6 | 11.7977 | 20.8933 | 16.3455 | 99.95 | 16.8637 | 0
2024 | 7 | 13.0194 | 24.3652 | 18.6923 | 68.86 | 18.5574 | 0
2024 | 8 | 10.4671 | 20.2106 | 15.3389 | 49.2 | 14.3681 | 0
2024 | 9 | 8.837 | 18.3007 | 13.5688 | 53.68 | 9.368 | 0
2024 | 10 | 2.2794 | 9.8429 | 6.0611 | 71.95 | 4.7452 | 0
2024 | 11 | 3.6537 | 7.3837 | 5.5187 | 74.1 | 1.6387 | 0
2024 | 12 | 1.0935 | 4.1529 | 2.6232 | 110.55 | 0.62806 | 1
2025 | 1 | -4.7074 | -0.029355 | -2.3684 | 52.63 | 1.1568 | 17
2025 | 2 | -5.6164 | 0.19643 | -2.71 | 36.29 | 3.765 | 12
2025 | 3 | -4.4684 | 1.3997 | -1.5344 | 68.74 | 7.9868 | 9
2025 | 4 | 0.90833 | 9.0517 | 4.98 | 81.55 | 10.3973 | 0
2025 | 5 | 4.3858 | 12.9213 | 8.6535 | 134.91 | 14.1171 | 0
2025 | 6 | 9.5403 | 17.7163 | 13.6283 | 184.13 | 15.183 | 0
2025 | 7 | 11.7016 | 21.0261 | 16.3639 | 92.62 | 17.6248 | 0
2025 | 8 | 12.6816 | 20.3423 | 16.5119 | 123.65 | 12.159 | 0
2025 | 9 | 8.8263 | 15.4513 | 12.1388 | 122.34 | 8.1433 | 0
2025 | 10 | 5.6252 | 11.1119 | 8.3685 | 76.26 | 4.3871 | 0
2025 | 11 | 0.454 | 5.094 | 2.774 | 44.53 | 1.7143 | 3
2025 | 12 | -1.2874 | 2.6358 | 0.67419 | 105.9 | 0.82097 | 3
2026 | 1 | -1.7729 | 1.929 | 0.078065 | 85.92 | 1.2613 | 8
2026 | 2 | -4.6486 | 1.0286 | -1.81 | 92.2 | 2.8375 | 12
2026 | 3 | -3.7487 | 3.7665 | 0.008871 | 49.06 | 7.9661 | 7
2026 | 4 | 2.1823 | 11.5057 | 6.844 | 43.67 | 14.0657 | 2
2026 | 5 | 6.2155 | 15.9519 | 11.0837 | 114.62 | 16.1619 | 0
2026 | 6 | 14.8463 | 23.795 | 19.3207 | 71.43 | 17.957 | 0
2026 | 7 | 13.06 | 20.1829 | 16.6215 | 166.74 | 13.9858 | 0
2026 | 8 | 11.4003 | 19.9148 | 15.6576 | 77.46 | 13.641 | 0
2026 | 9 | 7.931 | 15.7237 | 11.8273 | 39.39 | 7.978 | 0
2026 | 10 | 6.2087 | 10.6135 | 8.4111 | 93.6 | 4.0677 | 0
2026 | 11 | 1.6703 | 5.1013 | 3.3858 | 95.33 | 1.5157 | 4
2026 | 12 | -4.4929 | -0.38742 | -2.4402 | 59.35 | 0.98645 | 19
2027 | 1 | -3.9981 | -0.58548 | -2.2918 | 78.46 | 1.0897 | 14
2027 | 2 | -6.6768 | -0.9125 | -3.7946 | 43.99 | 2.8521 | 14
2027 | 3 | -8.6465 | -1.7103 | -5.1784 | 22.25 | 9.1723 | 20
2027 | 4 | 0.88733 | 6.826 | 3.8567 | 52.21 | 8.7233 | 0
2027 | 5 | 5.3184 | 15.4055 | 10.3619 | 45.53 | 15.9594 | 0
2027 | 6 | 10.1577 | 18.784 | 14.4708 | 74.73 | 17.6117 | 0
2027 | 7 | 11.1594 | 18.8468 | 15.0031 | 144.56 | 15.1426 | 0
2027 | 8 | 11.7165 | 20.0232 | 15.8698 | 97.69 | 12.701 | 0
2027 | 9 | 8.2893 | 14.7487 | 11.519 | 147.88 | 7.6623 | 0
2027 | 10 | 6.8723 | 12.8639 | 9.8681 | 39.55 | 5.1887 | 0
2027 | 11 | 3.3823 | 6.5473 | 4.9648 | 52.1 | 1.2123 | 0
2027 | 12 | -4.3739 | -0.48484 | -2.4294 | 63.39 | 0.89774 | 13
2028 | 1 | -3.6239 | 1.4013 | -1.1113 | 84.74 | 1.4948 | 8
2028 | 2 | -4.5917 | 0.59966 | -1.996 | 89.31 | 3.0179 | 11
2028 | 3 | -3.5584 | 3.0848 | -0.23677 | 32.27 | 8.8016 | 7
2028 | 4 | 0.25167 | 8.914 | 4.5828 | 28.62 | 12.8657 | 0
2028 | 5 | 6.25 | 14.9513 | 10.6006 | 91.4 | 14.7881 | 0
2028 | 6 | 10.8613 | 19.282 | 15.0717 | 84.22 | 15.337 | 0
2028 | 7 | 12.8094 | 21.2119 | 17.0106 | 93.09 | 16.471 | 0
2028 | 8 | 12.7413 | 19.87 | 16.3056 | 140.79 | 12.189 | 0
2028 | 9 | 7.3097 | 14.5343 | 10.922 | 61.55 | 8.5187 | 0
2028 | 10 | 2.8845 | 9.639 | 6.2618 | 57.17 | 4.8281 | 0
2028 | 11 | 1.061 | 5.8883 | 3.4747 | 40.67 | 2.0407 | 0
2028 | 12 | -3.8439 | -0.18258 | -2.0132 | 90.64 | 0.87935 | 16
2029 | 1 | -3.6313 | 0.73419 | -1.4485 | 113.94 | 1.1971 | 12
2029 | 2 | 0.77893 | 5.1643 | 2.9716 | 227.01 | 2.0129 | 2
2029 | 3 | -0.051935 | 6.5726 | 3.2603 | 162.32 | 6.6361 | 0
2029 | 4 | 0.45133 | 8.774 | 4.6127 | 60.48 | 11.201 | 0
2029 | 5 | 5.7874 | 14.3635 | 10.0755 | 94.46 | 15.2294 | 0
2029 | 6 | 7.7313 | 17.105 | 12.4182 | 57.65 | 19.4513 | 0
2029 | 7 | 13.4619 | 23.1884 | 18.3252 | 52.97 | 17.7532 | 0
2029 | 8 | 14.0335 | 22.0652 | 18.0494 | 181.22 | 12.0648 | 0
2029 | 9 | 9.811 | 16.084 | 12.9475 | 181.17 | 7.5513 | 0
2029 | 10 | 7.0935 | 12.1377 | 9.6156 | 120.2 | 3.9313 | 0
2029 | 11 | -1.4987 | 2.9077 | 0.7045 | 44.42 | 2.1393 | 5
2029 | 12 | -5.7365 | -1.3177 | -3.5271 | 38.37 | 1.0484 | 20
2030 | 1 | -6.7506 | -2.2335 | -4.4921 | 78.3 | 1.169 | 22
2030 | 2 | -4.4804 | 0.73893 | -1.8707 | 82.05 | 3.3479 | 11
2030 | 3 | -0.83903 | 5.2252 | 2.1931 | 90.36 | 7.0861 | 0
2030 | 4 | 0.014333 | 8.4707 | 4.2425 | 116.45 | 11.2783 | 0
2030 | 5 | 4.9919 | 15.1152 | 10.0535 | 72.43 | 16.981 | 0
2030 | 6 | 11.3327 | 20.266 | 15.7993 | 118.77 | 18.1593 | 0
2030 | 7 | 11.831 | 20.4552 | 16.1431 | 119.59 | 15.5055 | 0
2030 | 8 | 11.8116 | 19.2987 | 15.5552 | 83.72 | 11.3116 | 0
2030 | 9 | 8.56 | 15.9547 | 12.2573 | 87.5 | 9.163 | 0
2030 | 10 | 3.9829 | 10.6794 | 7.3311 | 100.82 | 4.5777 | 0
2030 | 11 | 2.0853 | 5.8297 | 3.9575 | 89.85 | 1.8557 | 0
2030 | 12 | -4.2152 | 0.29097 | -1.9621 | 76.79 | 0.95774 | 14
2031 | 1 | -7.1042 | -2.0803 | -4.5923 | 53.47 | 1.1813 | 20
2031 | 2 | -3.185 | 1.5596 | -0.81268 | 64.98 | 2.8214 | 8
2031 | 3 | -0.42581 | 5.7194 | 2.6468 | 127.35 | 6.5481 | 1
2031 | 4 | 0.82867 | 9.0523 | 4.9405 | 113.05 | 9.6177 | 0
2031 | 5 | 7.2926 | 17.6294 | 12.461 | 57.71 | 16.6277 | 0
2031 | 6 | 10.9887 | 20.9603 | 15.9745 | 69.28 | 19.04 | 0
2031 | 7 | 14.1997 | 23.2145 | 18.7071 | 149.82 | 16.3461 | 0
2031 | 8 | 11.9023 | 21.2248 | 16.5635 | 62.17 | 12.8852 | 0
2031 | 9 | 8.7947 | 16.5903 | 12.6925 | 56.86 | 9.2873 | 0
2031 | 10 | 5.2626 | 10.6213 | 7.9419 | 104.44 | 3.2281 | 0
2031 | 11 | -1.371 | 3.304 | 0.9665 | 69.73 | 2.0073 | 1
2031 | 12 | -1.7523 | 3.5481 | 0.8979 | 174.49 | 0.88968 | 7
2032 | 1 | -0.096452 | 4.291 | 2.0973 | 118.5 | 1.1981 | 0
2032 | 2 | 0.73655 | 5.0317 | 2.8841 | 131.27 | 2.6917 | 0
2032 | 3 | -1.0523 | 4.8142 | 1.881 | 69.29 | 6.0852 | 1
2032 | 4 | 0.84667 | 8.8937 | 4.8702 | 55.57 | 10.8507 | 0
2032 | 5 | 6.2513 | 15.5768 | 10.914 | 53.67 | 16.2542 | 0
2032 | 6 | 11.4683 | 20.6403 | 16.0543 | 76.26 | 18.154 | 0
2032 | 7 | 13.0577 | 22.1448 | 17.6013 | 59.26 | 17.0448 | 0
2032 | 8 | 12.8187 | 24.7261 | 18.7724 | 42.3 | 16.1081 | 0
2032 | 9 | 10.6747 | 18.556 | 14.6153 | 66.26 | 8.4607 | 0
2032 | 10 | 6.7774 | 13.9784 | 10.3779 | 46.71 | 4.6065 | 0
2032 | 11 | 0.73967 | 5.3753 | 3.0575 | 97.26 | 1.8187 | 0
2032 | 12 | 2.3984 | 6.8323 | 4.6153 | 152.03 | 0.75323 | 1
2033 | 1 | -4.889 | 0.55548 | -2.1668 | 146.88 | 1.1048 | 13
2033 | 2 | -5.13 | 0.10464 | -2.5127 | 53.32 | 2.635 | 10
2033 | 3 | 1.2294 | 6.8803 | 4.0548 | 132.47 | 6.1065 | 0
2033 | 4 | 3.969 | 11.9493 | 7.9592 | 116.67 | 11.1687 | 0
2033 | 5 | 8.4497 | 17.5455 | 12.9976 | 53.19 | 17.7368 | 0
2033 | 6 | 10.2133 | 20.145 | 15.1792 | 80.65 | 20.217 | 0
2033 | 7 | 13.109 | 25.9416 | 19.5253 | 26.57 | 20.6103 | 0
2033 | 8 | 9.5194 | 19.4719 | 14.4956 | 64.21 | 14.9061 | 0
2033 | 9 | 9.0187 | 18.838 | 13.9283 | 52.01 | 10.3947 | 0
2033 | 10 | 3.6165 | 9.1987 | 6.4076 | 80.87 | 4.0826 | 0
2033 | 11 | -0.47733 | 3.7517 | 1.6372 | 98.48 | 1.709 | 1
2033 | 12 | -1.3106 | 3.2665 | 0.9779 | 165.22 | 0.85452 | 9
2034 | 1 | -3.9723 | 0.23097 | -1.8706 | 111.83 | 1.0826 | 15
2034 | 2 | -1.24 | 2.8361 | 0.79804 | 102.48 | 2.7346 | 3
2034 | 3 | -3.6665 | 2.25 | -0.70823 | 53.13 | 7.5661 | 4
2034 | 4 | 1.853 | 11.8727 | 6.8628 | 18.42 | 14.8103 | 0
2034 | 5 | 8.6068 | 15.8155 | 12.2111 | 131.99 | 13.4987 | 0
2034 | 6 | 13.2153 | 23.0647 | 18.14 | 99.08 | 21.2103 | 0
2034 | 7 | 11.9919 | 18.8148 | 15.4034 | 122.51 | 11.919 | 0
2034 | 8 | 11.8019 | 19.6268 | 15.7144 | 131.52 | 13.6832 | 0
2034 | 9 | 10.515 | 16.2527 | 13.3838 | 91.4 | 7.411 | 0
2034 | 10 | 5.0219 | 11.2606 | 8.1413 | 111.9 | 4.099 | 0
2034 | 11 | 2.9023 | 8.0357 | 5.469 | 193.76 | 1.3793 | 1
2034 | 12 | -1.6994 | 2.8103 | 0.55548 | 117.69 | 0.87903 | 7
2035 | 1 | -0.072258 | 4.4716 | 2.1997 | 161.81 | 1.1084 | 1
2035 | 2 | -2.3061 | 1.9979 | -0.15411 | 128.88 | 2.3107 | 6
2035 | 3 | -6.9955 | -0.27097 | -3.6332 | 34.39 | 8.6594 | 19
2035 | 4 | 0.25367 | 8.412 | 4.3328 | 43.54 | 11.9533 | 0
2035 | 5 | 4.0616 | 14.4006 | 9.2311 | 112.35 | 16.801 | 0
2035 | 6 | 10.24 | 18.4657 | 14.3528 | 162.89 | 15.4127 | 0
2035 | 7 | 11.9503 | 19.4977 | 15.724 | 183.27 | 12.8832 | 0
2035 | 8 | 9.7952 | 17.1161 | 13.4556 | 139.51 | 12.9045 | 0
2035 | 9 | 6.6767 | 14.4403 | 10.5585 | 77.5 | 8.3173 | 0
2035 | 10 | 3.8216 | 10.1584 | 6.99 | 51.23 | 4.7719 | 0
2035 | 11 | 0.645 | 5.1967 | 2.9208 | 141.54 | 1.411 | 1
2035 | 12 | -3.9439 | 0.26323 | -1.8403 | 58.9 | 0.98484 | 16
2036 | 1 | -2.7132 | 1.4358 | -0.63871 | 47.72 | 1.6161 | 7
2036 | 2 | -5.5086 | -0.87379 | -3.1912 | 49.2 | 3.439 | 15
2036 | 3 | -2.1594 | 3.5742 | 0.70742 | 51.09 | 7.2858 | 2
2036 | 4 | 1.919 | 9.3273 | 5.6232 | 136.83 | 9.723 | 0
2036 | 5 | 6.8877 | 15.1032 | 10.9955 | 89.7 | 13.4097 | 0
2036 | 6 | 9.923 | 19.084 | 14.5035 | 78.65 | 20.4717 | 0
2036 | 7 | 12.7061 | 21.93 | 17.3181 | 34.27 | 18.8377 | 0
2036 | 8 | 11.7523 | 22.4668 | 17.1095 | 51.8 | 14.9645 | 0
2036 | 9 | 10.068 | 22.069 | 16.0685 | 30.38 | 10.393 | 0
2036 | 10 | 6.5971 | 12.1971 | 9.3971 | 114.24 | 3.96 | 0
2036 | 11 | -0.46367 | 3.6157 | 1.576 | 57.02 | 1.798 | 1
2036 | 12 | -3.7232 | 1.1277 | -1.2977 | 95.1 | 0.98613 | 11
2037 | 1 | 2.0842 | 5.6977 | 3.891 | 198.27 | 0.77194 | 0
2037 | 2 | -0.88679 | 3.7382 | 1.4257 | 112.2 | 2.5168 | 1
2037 | 3 | 2.6494 | 8.9748 | 5.8121 | 112.73 | 5.0416 | 0
2037 | 4 | 3.2677 | 13.4517 | 8.3597 | 21.55 | 13.5307 | 0
2037 | 5 | 6.4503 | 15.9055 | 11.1779 | 83.47 | 16.3329 | 0
2037 | 6 | 10.8333 | 19.5683 | 15.2008 | 113.27 | 18.5277 | 0
2037 | 7 | 11.4181 | 19.4913 | 15.4547 | 80.54 | 15.3016 | 0
2037 | 8 | 11.1506 | 18.3748 | 14.7627 | 103.63 | 11.6748 | 0
2037 | 9 | 7.225 | 14.3863 | 10.8057 | 73.03 | 8.497 | 0
2037 | 10 | 5.7939 | 11.3045 | 8.5492 | 97.29 | 4.3823 | 0
2037 | 11 | -0.676 | 3.3007 | 1.3123 | 39.96 | 2.118 | 3
2037 | 12 | -1.4871 | 1.7542 | 0.13355 | 47.61 | 0.89032 | 13
2038 | 1 | -1.1023 | 3.0097 | 0.95371 | 97.11 | 1.2258 | 6
2038 | 2 | -1.4839 | 3.7696 | 1.1429 | 89.71 | 3.2239 | 3
2038 | 3 | -0.7771 | 4.6326 | 1.9277 | 94.62 | 4.449 | 7
2038 | 4 | 4.0857 | 12.0417 | 8.0637 | 64.59 | 11.3767 | 0
2038 | 5 | 9.3774 | 17.471 | 13.4242 | 169.16 | 14.5723 | 0
2038 | 6 | 11.657 | 18.8097 | 15.2333 | 126.41 | 13.971 | 0
2038 | 7 | 14.3771 | 22.5181 | 18.4476 | 105.97 | 16.3629 | 0
2038 | 8 | 12.8013 | 21.3313 | 17.0663 | 58.97 | 13.4068 | 0
2038 | 9 | 8.517 | 16.31 | 12.4135 | 138.01 | 8.1187 | 0
2038 | 10 | 6.6239 | 11.7797 | 9.2018 | 62.71 | 3.7945 | 0
2038 | 11 | 0.10867 | 3.727 | 1.9178 | 73.9 | 1.6163 | 6
2038 | 12 | -7.1323 | -2.8458 | -4.989 | 68.54 | 0.91226 | 21
2039 | 1 | -1.3674 | 2.7045 | 0.66855 | 135.32 | 0.99968 | 5
2039 | 2 | -1.9343 | 2.5368 | 0.30125 | 53.23 | 2.6418 | 6
2039 | 3 | -2.4181 | 5.3061 | 1.444 | 37.29 | 8.67 | 1
2039 | 4 | 4.3677 | 11.846 | 8.1068 | 149.97 | 10.4133 | 0
2039 | 5 | 5.3732 | 15.5858 | 10.4795 | 44.37 | 17.0768 | 0
2039 | 6 | 10.7443 | 19.1273 | 14.9358 | 59.66 | 15.88 | 0
2039 | 7 | 12.7729 | 21.09 | 16.9315 | 117.24 | 15.7684 | 0
2039 | 8 | 11.729 | 18.919 | 15.324 | 235.51 | 12.2226 | 0
2039 | 9 | 8.1543 | 15.779 | 11.9667 | 67.51 | 8.8187 | 0
2039 | 10 | 6.0039 | 11.7858 | 8.8948 | 83.27 | 3.8416 | 0
2039 | 11 | 3.6413 | 8.6637 | 6.1525 | 184.2 | 1.596 | 0
2039 | 12 | 1.7661 | 6.7352 | 4.2506 | 179.76 | 0.82226 | 0
2040 | 1 | 0.49484 | 5.501 | 2.9979 | 110.21 | 1.3077 | 0
2040 | 2 | 1.6024 | 6.4797 | 4.041 | 101.08 | 3.2121 | 0
2040 | 3 | -0.63548 | 6.1342 | 2.7494 | 60.15 | 7.8848 | 1
2040 | 4 | 1.7517 | 9.158 | 5.4548 | 116.86 | 8.696 | 0
2040 | 5 | 7.5635 | 16.2006 | 11.8821 | 53.99 | 13.68 | 0
2040 | 6 | 10.5307 | 17.931 | 14.2308 | 131.52 | 15.6667 | 0
2040 | 7 | 12.26 | 19.9429 | 16.1015 | 133.87 | 13.9965 | 0
2040 | 8 | 11.5094 | 20.0145 | 15.7619 | 36.37 | 13.7061 | 0
2040 | 9 | 10.6393 | 19.2103 | 14.9248 | 44.75 | 9.3863 | 0
2040 | 10 | 5.921 | 11.6526 | 8.7868 | 111.97 | 3.9339 | 0
2040 | 11 | -0.19167 | 4.428 | 2.1182 | 52.24 | 2.1373 | 6
2040 | 12 | -6.5223 | -1.471 | -3.9966 | 65.46 | 1.0494 | 21
2041 | 1 | -0.67097 | 3.8903 | 1.6097 | 199.98 | 0.88355 | 9
2041 | 2 | -2.4311 | 2.7989 | 0.18393 | 81.25 | 3.2761 | 5
2041 | 3 | -2.1552 | 4.9416 | 1.3932 | 85.34 | 7.3271 | 2
2041 | 4 | 0.082667 | 8.1057 | 4.0942 | 87.04 | 10.5193 | 0
2041 | 5 | 5.7465 | 15.2174 | 10.4819 | 83.34 | 14.531 | 0
2041 | 6 | 11.7563 | 20.045 | 15.9007 | 108.23 | 15.894 | 0
2041 | 7 | 14.7848 | 25.1942 | 19.9895 | 46.65 | 19.9832 | 0
2041 | 8 | 12.6148 | 20.4455 | 16.5302 | 114 | 12.2371 | 0
2041 | 9 | 8.8803 | 16.0597 | 12.47 | 66.5 | 8.4153 | 0
2041 | 10 | 4.6597 | 10.7474 | 7.7035 | 147.13 | 4.289 | 0
2041 | 11 | 1.414 | 7.5163 | 4.4652 | 66.12 | 1.775 | 0
2041 | 12 | -2.4826 | 0.63839 | -0.9221 | 75.54 | 1.0513 | 12
2042 | 1 | -2.0216 | 1.84 | -0.090806 | 118.63 | 1.1684 | 7
2042 | 2 | -3.6582 | 1.9839 | -0.83714 | 8.57 | 4.3171 | 7
2042 | 3 | -0.90968 | 5.7194 | 2.4048 | 85.64 | 7.6961 | 0
2042 | 4 | 3.6223 | 11.1957 | 7.409 | 108.6 | 9.0323 | 0
2042 | 5 | 7.7081 | 15.9248 | 11.8165 | 121.69 | 13.3319 | 0
2042 | 6 | 13.0867 | 22.4237 | 17.7552 | 70.04 | 20.006 | 0
2042 | 7 | 13.5958 | 24.0306 | 18.8132 | 61.8 | 18.3361 | 0
2042 | 8 | 14.4135 | 26.1403 | 20.2769 | 17.25 | 15.3984 | 0
2042 | 9 | 9.8323 | 18.792 | 14.3122 | 73.84 | 8.9517 | 0
2042 | 10 | 8.2297 | 13.779 | 11.0044 | 106.44 | 5.0094 | 0
2042 | 11 | 4.111 | 8.6287 | 6.3698 | 136.87 | 1.7587 | 0
2042 | 12 | -0.7671 | 4.1558 | 1.6944 | 150.14 | 0.76806 | 2
2043 | 1 | -3.829 | -0.16258 | -1.9958 | 82.78 | 0.94548 | 16
2043 | 2 | -4.6807 | 1.3357 | -1.6725 | 46.69 | 3.8093 | 9
2043 | 3 | -0.19968 | 6.021 | 2.9106 | 170.02 | 4.94 | 0
2043 | 4 | 4.684 | 13.149 | 8.9165 | 58.74 | 10.9863 | 0
2043 | 5 | 6.281 | 14.8281 | 10.5545 | 95.76 | 15.9674 | 0
2043 | 6 | 10.7417 | 19.5003 | 15.121 | 103.13 | 17.428 | 0
2043 | 7 | 12.9332 | 22.7129 | 17.8231 | 56.85 | 18.7784 | 0
2043 | 8 | 12.4387 | 18.9858 | 15.7123 | 111.54 | 11.7148 | 0
2043 | 9 | 9.292 | 16.0317 | 12.6618 | 140.84 | 6.6863 | 0
2043 | 10 | 8.1316 | 12.9639 | 10.5477 | 145.64 | 3.4939 | 0
2043 | 11 | 5.9167 | 9.743 | 7.8298 | 65.62 | 1.616 | 0
2043 | 12 | 3.5106 | 6.5868 | 5.0487 | 157.05 | 0.55 | 0
2044 | 1 | 2.1229 | 6.5297 | 4.3263 | 179.79 | 1.331 | 0
2044 | 2 | -2.6803 | 1.9017 | -0.38931 | 98.77 | 2.4579 | 5
2044 | 3 | -2.7216 | 4.1794 | 0.72887 | 91.76 | 6.2506 | 4
2044 | 4 | 3.094 | 12.7297 | 7.9118 | 64.67 | 13.1033 | 0
2044 | 5 | 9.0858 | 18.8987 | 13.9923 | 64.46 | 17.3884 | 0
2044 | 6 | 13.3613 | 21.1257 | 17.2435 | 164.26 | 16.7023 | 0
2044 | 7 | 12.2845 | 20.3716 | 16.3281 | 118.04 | 16.1977 | 0
2044 | 8 | 10.5242 | 18.9103 | 14.7173 | 120.23 | 12.5626 | 0
2044 | 9 | 7.7463 | 15.605 | 11.6757 | 104.03 | 8.4507 | 0
2044 | 10 | 5.0726 | 11.4894 | 8.281 | 156.82 | 4.1661 | 0
2044 | 11 | 0.56567 | 4.6717 | 2.6187 | 105.86 | 1.7523 | 2
2044 | 12 | 0.47129 | 4.9361 | 2.7037 | 125.66 | 0.82903 | 2
2045 | 1 | 1.5316 | 5.4661 | 3.4989 | 108.32 | 0.9829 | 1
2045 | 2 | -0.99321 | 3.0346 | 1.0207 | 45.24 | 2.8832 | 1
2045 | 3 | -1.2826 | 5.7023 | 2.2098 | 42.09 | 7.2084 | 2
2045 | 4 | 2.765 | 10.979 | 6.872 | 59.74 | 10.1857 | 0
2045 | 5 | 7.4252 | 16.3345 | 11.8798 | 145.25 | 15.6919 | 0
2045 | 6 | 11.8027 | 20.5537 | 16.1782 | 64 | 17.4737 | 0
2045 | 7 | 15.0713 | 25.9639 | 20.5176 | 17.29 | 19.7948 | 0
2045 | 8 | 12.3897 | 22.4119 | 17.4008 | 50.93 | 13.9313 | 0
2045 | 9 | 8.08 | 16.9367 | 12.5083 | 77.47 | 9.5557 | 0
2045 | 10 | 6.2323 | 12.1694 | 9.2008 | 53.59 | 4.2339 | 0
2045 | 11 | -0.706 | 4.346 | 1.82 | 102.29 | 1.7397 | 1
2045 | 12 | -1.1558 | 2.8432 | 0.84371 | 87.75 | 0.85323 | 5
2046 | 1 | -2.9161 | 1.7148 | -0.60065 | 89.69 | 1.6977 | 10
2046 | 2 | -3.6693 | 0.74964 | -1.4598 | 66.32 | 3.1607 | 15
2046 | 3 | -0.59 | 7.199 | 3.3045 | 85.3 | 7.9335 | 1
2046 | 4 | 2.8413 | 11.2867 | 7.064 | 75.13 | 11.0793 | 0
2046 | 5 | 7.7623 | 17.0423 | 12.4023 | 105.48 | 16.7535 | 0
2046 | 6 | 10.8893 | 19.776 | 15.3327 | 105.37 | 16.042 | 0
2046 | 7 | 13.1065 | 20.6139 | 16.8602 | 119.49 | 14.8794 | 0
2046 | 8 | 13.6068 | 22.3826 | 17.9947 | 34.91 | 15.2123 | 0
2046 | 9 | 10.6473 | 17.6617 | 14.1545 | 122.69 | 7.7857 | 0
2046 | 10 | 7.4777 | 12.1171 | 9.7974 | 91.88 | 3.5306 | 0
2046 | 11 | 6.9663 | 10.675 | 8.8207 | 140.28 | 1.0587 | 0
2046 | 12 | 2.1874 | 5.9277 | 4.0576 | 240.82 | 0.69742 | 1
2047 | 1 | 1.331 | 5.2458 | 3.2884 | 160.74 | 1.1348 | 0
2047 | 2 | -2.0407 | 3.2811 | 0.62018 | 19.9 | 4.0082 | 0
2047 | 3 | -0.28903 | 6.7026 | 3.2068 | 82.21 | 6.8968 | 0
2047 | 4 | 2.043 | 10.2663 | 6.1547 | 89.13 | 10.6413 | 0
2047 | 5 | 6.0394 | 15.4784 | 10.7589 | 63.05 | 14.4997 | 0
2047 | 6 | 12.5047 | 21.1207 | 16.8127 | 51.68 | 18.0137 | 0
2047 | 7 | 13.1855 | 20.8355 | 17.0105 | 102.26 | 14.5574 | 0
2047 | 8 | 14.4355 | 24.5129 | 19.4742 | 59.84 | 14.4916 | 0
2047 | 9 | 8.021 | 15.6253 | 11.8232 | 92.01 | 8.3747 | 0
2047 | 10 | 4.6906 | 9.6316 | 7.1611 | 147.98 | 3.8606 | 0
2047 | 11 | 1.8163 | 7.0703 | 4.4433 | 10.72 | 1.904 | 0
2047 | 12 | -0.97258 | 3.0703 | 1.0489 | 150.51 | 0.80258 | 12
2048 | 1 | 0.3929 | 3.9403 | 2.1666 | 219.8 | 0.80968 | 4
2048 | 2 | 1.181 | 5.0179 | 3.0995 | 150.44 | 2.3721 | 0
2048 | 3 | -0.35871 | 5.3639 | 2.5026 | 82.94 | 5.3155 | 0
2048 | 4 | 5.16 | 13.472 | 9.316 | 72.16 | 11.4127 | 0
2048 | 5 | 8.8535 | 19.0803 | 13.9669 | 73.83 | 16.7929 | 0
2048 | 6 | 10.618 | 19.406 | 15.012 | 89.68 | 16.867 | 0
2048 | 7 | 13.2723 | 21.7074 | 17.4898 | 181.57 | 16.0597 | 0
2048 | 8 | 12.59 | 22.3132 | 17.4516 | 30.08 | 14.6474 | 0
2048 | 9 | 9.317 | 15.909 | 12.613 | 149.42 | 7.503 | 0
2048 | 10 | 4.9158 | 10.9784 | 7.9471 | 163.25 | 3.7071 | 0
2048 | 11 | 0.59567 | 5.6773 | 3.1365 | 80 | 2.0197 | 4
2048 | 12 | -0.63548 | 3.5529 | 1.4587 | 94.87 | 1.0571 | 3
2049 | 1 | 0.9471 | 5.539 | 3.2431 | 222.85 | 0.92032 | 1
2049 | 2 | -0.32571 | 4.6314 | 2.1529 | 82.65 | 3.5454 | 1
2049 | 3 | -2.1474 | 3.5684 | 0.71048 | 66.74 | 5.3248 | 5
2049 | 4 | 1.7283 | 11.6423 | 6.6853 | 65.48 | 13.252 | 0
2049 | 5 | 7.5719 | 15.9497 | 11.7608 | 131.51 | 14.2703 | 0
2049 | 6 | 12.3853 | 21.9883 | 17.1868 | 61.51 | 18.2707 | 0
2049 | 7 | 13.6877 | 21.3423 | 17.515 | 200.76 | 16.2923 | 0
2049 | 8 | 13.0865 | 21.1255 | 17.106 | 53.49 | 14.7097 | 0
2049 | 9 | 9.95 | 16.7643 | 13.3572 | 103.85 | 8.6463 | 0
2049 | 10 | 6.6113 | 11.941 | 9.2761 | 98.6 | 4.4626 | 0
2049 | 11 | 5.3713 | 8.7583 | 7.0648 | 107.4 | 1.13 | 0
2049 | 12 | 0.28516 | 4.4306 | 2.3579 | 132.55 | 0.7371 | 1
2050 | 1 | -3.8184 | 0.71452 | -1.5519 | 61.66 | 1.3829 | 10
2050 | 2 | -5.2921 | -0.26214 | -2.7771 | 57.91 | 2.8429 | 12
2050 | 3 | -2.4148 | 4.431 | 1.0081 | 64.79 | 7.6197 | 1
2050 | 4 | 2.1297 | 10.922 | 6.5258 | 43.95 | 12.0753 | 0
2050 | 5 | 8.1871 | 17.6632 | 12.9252 | 34.56 | 18.4571 | 0
2050 | 6 | 11.0903 | 19.9143 | 15.5023 | 66.27 | 16.4087 | 0
2050 | 7 | 13.8023 | 23.0277 | 18.415 | 64.69 | 16.4897 | 0
2050 | 8 | 11.8468 | 21.0403 | 16.4435 | 72.54 | 13.7455 | 0
2050 | 9 | 7.5997 | 17.04 | 12.3198 | 27.03 | 9.5907 | 0
2050 | 10 | 4.7103 | 11.3087 | 8.0095 | 74.78 | 3.7706 | 0
2050 | 11 | 1.8583 | 5.8443 | 3.8513 | 146.8 | 1.3923 | 0
2050 | 12 | -3.2852 | 0.56419 | -1.3605 | 70.15 | 1.0448 | 16
2051 | 1 | -4.7465 | 0.3971 | -2.1747 | 72.3 | 1.4961 | 13
2051 | 2 | -4.7664 | 0.64214 | -2.0621 | 79.76 | 2.3357 | 13
2051 | 3 | -0.77774 | 5.2784 | 2.2503 | 65.82 | 7.0645 | 0
2051 | 4 | 1.8777 | 10.2733 | 6.0755 | 126.93 | 10.114 | 0
2051 | 5 | 6.3494 | 14.6494 | 10.4994 | 117.24 | 13.3226 | 0
2051 | 6 | 9.682 | 18.1133 | 13.8977 | 111.56 | 16.3193 | 0
2051 | 7 | 12.9823 | 20.6368 | 16.8095 | 82.27 | 15.8358 | 0
2051 | 8 | 10.7868 | 18.5545 | 14.6706 | 90.09 | 12.4226 | 0
2051 | 9 | 11.2523 | 18.6073 | 14.9298 | 102.32 | 8.592 | 0
2051 | 10 | 5.8777 | 12.2161 | 9.0469 | 83.04 | 4.0016 | 0
2051 | 11 | 2.1687 | 6.9933 | 4.581 | 60.99 | 1.8387 | 2
2051 | 12 | -0.85323 | 2.8568 | 1.0018 | 108.93 | 0.8071 | 9
2052 | 1 | -1.8755 | 2.9274 | 0.52597 | 72.54 | 1.431 | 5
2052 | 2 | -1.6534 | 4.5086 | 1.4276 | 48.67 | 3.8397 | 1
2052 | 3 | 0.6571 | 7.6171 | 4.1371 | 70.41 | 6.5123 | 1
2052 | 4 | 2.4307 | 11.602 | 7.0163 | 87.13 | 12.3953 | 0
2052 | 5 | 6.4629 | 15.1377 | 10.8003 | 106.02 | 14.109 | 0
2052 | 6 | 9.882 | 17.6783 | 13.7802 | 102.63 | 17.347 | 0
2052 | 7 | 13.2826 | 22.19 | 17.7363 | 46.66 | 17.961 | 0
2052 | 8 | 12.0755 | 22.6329 | 17.3542 | 52.74 | 15.2332 | 0
2052 | 9 | 8.7933 | 18.1373 | 13.4653 | 61.68 | 9.8443 | 0
2052 | 10 | 6.999 | 13.3581 | 10.1785 | 80 | 4.8513 | 0
2052 | 11 | -0.426 | 4.7223 | 2.1482 | 97.24 | 2.1353 | 2
2052 | 12 | -1.5468 | 2.5577 | 0.50548 | 93.15 | 0.82548 | 12
2053 | 1 | -1.0319 | 2.3952 | 0.68161 | 86.34 | 1.1845 | 7
2053 | 2 | -0.86893 | 3.9514 | 1.5413 | 85.58 | 2.6893 | 1
2053 | 3 | 0.15806 | 8.4639 | 4.311 | 47.15 | 8.0126 | 0
2053 | 4 | 4.099 | 11.8487 | 7.9738 | 71.61 | 11.5977 | 0
2053 | 5 | 8.8587 | 17.5213 | 13.19 | 54.98 | 14.0397 | 0
2053 | 6 | 11.6173 | 22.7813 | 17.1993 | 49.52 | 20.9623 | 0
2053 | 7 | 14.2865 | 27.211 | 20.7487 | 36.41 | 20.0142 | 0
2053 | 8 | 12.7248 | 24.6587 | 18.6918 | 32.99 | 15.47 | 0
2053 | 9 | 9.0063 | 18.8807 | 13.9435 | 84.01 | 10.6707 | 0
2053 | 10 | 7.8119 | 12.5006 | 10.1563 | 172.16 | 3.4332 | 0
2053 | 11 | 4.8127 | 9.5147 | 7.1637 | 58.29 | 1.2767 | 0
2053 | 12 | -3.7581 | 0.83194 | -1.4631 | 91.24 | 1.0329 | 8
2054 | 1 | -1.4287 | 2.3513 | 0.46129 | 66.2 | 1.5394 | 8
2054 | 2 | -0.43893 | 4.7961 | 2.1786 | 118.19 | 2.4246 | 3
2054 | 3 | -0.064194 | 6.9381 | 3.4369 | 99.53 | 5.7881 | 0
2054 | 4 | 4.2547 | 11.706 | 7.9803 | 89.79 | 10.786 | 0
2054 | 5 | 8.1084 | 15.7619 | 11.9352 | 108.4 | 13.7648 | 0
2054 | 6 | 11.3713 | 19.2257 | 15.2985 | 99.36 | 17.3 | 0
2054 | 7 | 13.8774 | 21.4687 | 17.6731 | 184.17 | 16.2861 | 0
2054 | 8 | 14.1006 | 21.4532 | 17.7769 | 149.69 | 12.6594 | 0
2054 | 9 | 9.3923 | 16.7527 | 13.0725 | 54.99 | 8.6807 | 0
2054 | 10 | 7.1313 | 13.7265 | 10.4289 | 30.3 | 5.1142 | 0
2054 | 11 | 6.3017 | 9.5263 | 7.914 | 92.92 | 1.5003 | 0
2054 | 12 | 2.0048 | 5.9503 | 3.9776 | 145.72 | 0.77871 | 0
2055 | 1 | 0.29581 | 4.9319 | 2.6139 | 89.63 | 1.3 | 5
2055 | 2 | -0.78607 | 3.5375 | 1.3757 | 123.59 | 2.5061 | 2
2055 | 3 | -1.3177 | 3.9855 | 1.3339 | 75.37 | 5.3339 | 2
2055 | 4 | -0.47233 | 8.025 | 3.7763 | 44.07 | 11.6963 | 3
2055 | 5 | 7.8658 | 16.1406 | 12.0032 | 106.01 | 14.0655 | 0
2055 | 6 | 12.3557 | 19.7843 | 16.07 | 110.72 | 13.3953 | 0
2055 | 7 | 13.7203 | 21.0887 | 17.4045 | 152.63 | 13.6819 | 0
2055 | 8 | 12.721 | 20.3123 | 16.5166 | 89.08 | 12.8803 | 0
2055 | 9 | 9.7243 | 16.719 | 13.2217 | 93.54 | 8.3947 | 0
2055 | 10 | 6.8142 | 11.1884 | 9.0013 | 108.77 | 3.3935 | 0
2055 | 11 | 3.363 | 6.5163 | 4.9397 | 88.2 | 1.432 | 0
2055 | 12 | -3.0858 | -0.10323 | -1.5945 | 62.14 | 0.96065 | 14
2056 | 1 | -6.9832 | -2.0297 | -4.5065 | 52.93 | 1.0332 | 23
2056 | 2 | -5.8403 | -0.18241 | -3.0114 | 70.75 | 2.8803 | 16
2056 | 3 | -0.027419 | 5.2487 | 2.6106 | 82.88 | 5.041 | 3
2056 | 4 | 3.7247 | 10.566 | 7.1453 | 115.07 | 8.891 | 0
2056 | 5 | 7.7403 | 18.7887 | 13.2645 | 19.92 | 19.9448 | 0
2056 | 6 | 10.216 | 20.0303 | 15.1232 | 65.07 | 18.298 | 0
2056 | 7 | 16.7245 | 31.2206 | 23.9726 | 7.71 | 22.1561 | 0
2056 | 8 | 13.301 | 24.6403 | 18.9706 | 50.61 | 15.3435 | 0
2056 | 9 | 9.3823 | 16.5193 | 12.9508 | 111.94 | 8.4693 | 0
2056 | 10 | 7.9145 | 13.1735 | 10.544 | 130.03 | 3.6274 | 0
2056 | 11 | 2.008 | 7.1547 | 4.5813 | 156.26 | 1.355 | 0
2056 | 12 | -3.2742 | 2.0929 | -0.59065 | 91.85 | 0.8829 | 13
2057 | 1 | -1.6261 | 2.9294 | 0.65161 | 183.28 | 0.96677 | 7
2057 | 2 | 1.9432 | 6.5893 | 4.2663 | 176.44 | 2.6432 | 0
2057 | 3 | 0.98968 | 8.2881 | 4.6389 | 82.91 | 7.2094 | 0
2057 | 4 | 4.4483 | 14.974 | 9.7112 | 13.35 | 14.694 | 0
2057 | 5 | 6.9342 | 15.6452 | 11.2897 | 70.93 | 14.6832 | 0
2057 | 6 | 10.9653 | 20.685 | 15.8252 | 69.13 | 18.3103 | 0
2057 | 7 | 12.859 | 21.1439 | 17.0015 | 97.07 | 15.3068 | 0
2057 | 8 | 12.6703 | 20.65 | 16.6602 | 147.36 | 12.8484 | 0
2057 | 9 | 11.1927 | 20.1933 | 15.693 | 91.19 | 9.364 | 0
2057 | 10 | 6.6058 | 12.751 | 9.6784 | 110.87 | 3.6319 | 0
2057 | 11 | 5.9023 | 9.883 | 7.8927 | 153.99 | 1.2793 | 0
2057 | 12 | -0.20194 | 5.0845 | 2.4413 | 90.9 | 0.90903 | 2
2058 | 1 | -0.71677 | 3.6806 | 1.4819 | 84.61 | 1.4245 | 3
2058 | 2 | -1.8668 | 2.9961 | 0.56464 | 74.31 | 2.4975 | 4
2058 | 3 | 0.52774 | 7.1897 | 3.8587 | 29.15 | 7.2997 | 0
2058 | 4 | 5.912 | 14.6807 | 10.2963 | 28.63 | 12.845 | 0
2058 | 5 | 8.3626 | 18.129 | 13.2458 | 75.19 | 17.0906 | 0
2058 | 6 | 12.5963 | 21.215 | 16.9057 | 160.71 | 15.8753 | 0
2058 | 7 | 15.8381 | 24.8535 | 20.3458 | 59.81 | 18.3681 | 0
2058 | 8 | 13.2874 | 25.0771 | 19.1823 | 39.73 | 15.771 | 0
2058 | 9 | 10.1147 | 18.1457 | 14.1302 | 72.37 | 9.005 | 0
2058 | 10 | 6.4574 | 13.0474 | 9.7524 | 58.6 | 4.54 | 0
2058 | 11 | 5.4227 | 8.9617 | 7.1922 | 170.5 | 1.0507 | 0
2058 | 12 | 1.4442 | 5.4587 | 3.4515 | 105.32 | 0.90258 | 2
2059 | 1 | -0.45194 | 2.9923 | 1.2702 | 95.09 | 1.1032 | 3
2059 | 2 | -1.1175 | 3.4268 | 1.1546 | 95.7 | 3.3814 | 1
2059 | 3 | -1.8858 | 6.4858 | 2.3 | 13.64 | 9.11 | 0
2059 | 4 | 2.837 | 11.9317 | 7.3843 | 74.81 | 12.115 | 0
2059 | 5 | 8.5939 | 18.55 | 13.5719 | 73.23 | 17.0416 | 0
2059 | 6 | 13.465 | 21.339 | 17.402 | 99.35 | 16.1917 | 0
2059 | 7 | 14.2077 | 22.0819 | 18.1448 | 56.55 | 15.5477 | 0
2059 | 8 | 12.9265 | 23.6326 | 18.2795 | 27.8 | 15.9929 | 0
2059 | 9 | 11.9553 | 19.8517 | 15.9035 | 119.7 | 8.333 | 0
2059 | 10 | 3.3974 | 9.719 | 6.5582 | 67.7 | 4.57 | 0
2059 | 11 | 2.3703 | 7.02 | 4.6952 | 131.21 | 1.9773 | 0
2059 | 12 | 1.5419 | 5.4629 | 3.5024 | 175.73 | 0.69903 | 0
2060 | 1 | -2.0787 | 2.6974 | 0.30935 | 73.65 | 1.6368 | 8
2060 | 2 | 0.11138 | 4.4279 | 2.2697 | 125.21 | 2.3669 | 3
2060 | 3 | 0.39 | 5.0648 | 2.7274 | 90.43 | 4.3187 | 0
2060 | 4 | 2.876 | 11.0213 | 6.9487 | 100.68 | 10.6657 | 0
2060 | 5 | 6.6326 | 17.1916 | 11.9121 | 42.36 | 18.4555 | 0
2060 | 6 | 11.169 | 20.1797 | 15.6743 | 111.22 | 17.2087 | 0
2060 | 7 | 13.3787 | 20.5077 | 16.9432 | 221.77 | 12.2403 | 0
2060 | 8 | 12.3484 | 21.8487 | 17.0985 | 64.24 | 14.6171 | 0
2060 | 9 | 9.4007 | 18.1983 | 13.7995 | 64.28 | 9.4657 | 0
2060 | 10 | 5.8645 | 12.7784 | 9.3215 | 61.79 | 4.8829 | 0
2060 | 11 | 5.339 | 10.1993 | 7.7692 | 163.97 | 1.3923 | 0
2060 | 12 | 2.7135 | 6.9835 | 4.8485 | 149.5 | 0.83419 | 2
2061 | 1 | -0.29613 | 4.391 | 2.0474 | 103.07 | 1.0371 | 6
2061 | 2 | -1.8839 | 3.1407 | 0.62839 | 80.24 | 2.6043 | 10
2061 | 3 | 1.0774 | 8.7832 | 4.9303 | 132.37 | 7.7329 | 0
2061 | 4 | 3.3717 | 10.549 | 6.9603 | 121.02 | 10.248 | 0
2061 | 5 | 7.8955 | 16.7477 | 12.3216 | 117.93 | 14.769 | 0
2061 | 6 | 13.5857 | 22.6803 | 18.133 | 68.69 | 19.3463 | 0
2061 | 7 | 14.2945 | 22.0719 | 18.1832 | 111.79 | 15.3697 | 0
2061 | 8 | 14.1539 | 22.8168 | 18.4853 | 96.28 | 14.0148 | 0
2061 | 9 | 10.3907 | 17.165 | 13.7778 | 107.78 | 8.843 | 0
2061 | 10 | 4.4442 | 10.6671 | 7.5556 | 81.69 | 4.0123 | 0
2061 | 11 | 2.5087 | 7.3357 | 4.9222 | 28.82 | 1.8663 | 0
2061 | 12 | -2.0068 | 2.2613 | 0.12726 | 122.79 | 0.76871 | 10
2062 | 1 | -4.1735 | -0.80935 | -2.4915 | 28.51 | 1.19 | 13
2062 | 2 | -2.2768 | 2.5443 | 0.13375 | 72.06 | 3.0707 | 4
2062 | 3 | -2.8797 | 4.0381 | 0.57919 | 83.52 | 7.3306 | 2
2062 | 4 | 2.665 | 10.8667 | 6.7658 | 102.64 | 10.5443 | 0
2062 | 5 | 6.4187 | 15.9674 | 11.1931 | 87.62 | 15.5352 | 0
2062 | 6 | 11.6033 | 20.9183 | 16.2608 | 76.18 | 18.4687 | 0
2062 | 7 | 13.61 | 21.8848 | 17.7474 | 80.9 | 17.799 | 0
2062 | 8 | 13.5748 | 21.7674 | 17.6711 | 100.58 | 13.8577 | 0
2062 | 9 | 11.3983 | 19.759 | 15.5787 | 88.17 | 8.6937 | 0
2062 | 10 | 5.2635 | 10.809 | 8.0363 | 72.84 | 4.4665 | 0
2062 | 11 | 3.685 | 7.1493 | 5.4172 | 211.53 | 1.2087 | 0
2062 | 12 | 2.2139 | 6.6403 | 4.4271 | 234.66 | 0.62452 | 0
2063 | 1 | 2.3223 | 6.0584 | 4.1903 | 104.82 | 1.0213 | 1
2063 | 2 | -1.8207 | 3.2029 | 0.69107 | 65.62 | 3.6764 | 3
2063 | 3 | 1.3265 | 7.1865 | 4.2565 | 187.65 | 6.569 | 0
2063 | 4 | 2.1117 | 11.225 | 6.6683 | 56.99 | 12.502 | 0
2063 | 5 | 7.5242 | 16.5674 | 12.0458 | 133.47 | 15.0571 | 0
2063 | 6 | 13.5343 | 23.559 | 18.5467 | 91.16 | 20.2273 | 0
2063 | 7 | 15.2252 | 24.7074 | 19.9663 | 85.79 | 18.0874 | 0
2063 | 8 | 14.4194 | 25.0619 | 19.7406 | 39.15 | 15.3013 | 0
2063 | 9 | 9.1633 | 17.15 | 13.1567 | 112.26 | 8.6807 | 0
2063 | 10 | 9.5819 | 15.4094 | 12.4956 | 95.62 | 4.8358 | 0
2063 | 11 | 4.7083 | 9.0637 | 6.886 | 99.6 | 1.956 | 1
2063 | 12 | 1.4658 | 4.7552 | 3.1105 | 133.4 | 0.69 | 3
2064 | 1 | -1.6768 | 2.7977 | 0.56048 | 66.99 | 1.4213 | 9
2064 | 2 | -1.2407 | 3.9221 | 1.3407 | 41.78 | 3.6766 | 0
2064 | 3 | 2.8774 | 9.3094 | 6.0934 | 97.33 | 5.4732 | 0
2064 | 4 | 4.241 | 12.8047 | 8.5228 | 86.59 | 12.128 | 0
2064 | 5 | 6.0768 | 16.0342 | 11.0555 | 46.65 | 17.2435 | 0
2064 | 6 | 13.6043 | 24.733 | 19.1687 | 61.04 | 19.9007 | 0
2064 | 7 | 14.3745 | 25.8258 | 20.1002 | 47.59 | 18.8581 | 0
2064 | 8 | 13.3903 | 27.1061 | 20.2482 | 5.27 | 17.4726 | 0
2064 | 9 | 10.0563 | 19.5173 | 14.7868 | 77.97 | 9.0883 | 0
2064 | 10 | 5.7026 | 13.4481 | 9.5753 | 57.28 | 4.9977 | 0
2064 | 11 | 0.531 | 5.8507 | 3.1908 | 37.75 | 2.188 | 0
2064 | 12 | -2.8126 | 1.7503 | -0.53113 | 48.99 | 1.1077 | 10
2065 | 1 | -1.2677 | 2.6877 | 0.71 | 102.97 | 1.2668 | 7
2065 | 2 | -2.0136 | 2.9057 | 0.44607 | 125.78 | 2.4718 | 7
2065 | 3 | 0.56484 | 7.1458 | 3.8553 | 138.02 | 6.2368 | 0
2065 | 4 | 4.466 | 13.2967 | 8.8813 | 44.94 | 12.9213 | 0
2065 | 5 | 8.5935 | 17.0732 | 12.8334 | 115.01 | 14.1406 | 0
2065 | 6 | 10.6387 | 19.102 | 14.8703 | 88.18 | 16.935 | 0
2065 | 7 | 12.4184 | 20.0923 | 16.2553 | 185.56 | 15.0445 | 0
2065 | 8 | 12.3442 | 19.4571 | 15.9006 | 128.51 | 11.9852 | 0
2065 | 9 | 9.4587 | 15.5673 | 12.513 | 145.74 | 7.521 | 0
2065 | 10 | 6.8145 | 10.9523 | 8.8834 | 66.66 | 2.809 | 0
2065 | 11 | -0.423 | 4.8567 | 2.2168 | 68.7 | 1.8823 | 7
2065 | 12 | -4.0339 | -1.1606 | -2.5973 | 59.02 | 0.94839 | 18
2066 | 1 | -3.9206 | 0.20387 | -1.8584 | 119.75 | 1.0326 | 16
2066 | 2 | 0.34893 | 6.3461 | 3.3475 | 147.97 | 2.3911 | 1
2066 | 3 | 2.5919 | 9.9758 | 6.2839 | 76.57 | 7.9077 | 0
2066 | 4 | 2.613 | 10.7823 | 6.6977 | 60.32 | 10.5217 | 0
2066 | 5 | 7.3961 | 17.0942 | 12.2452 | 40.67 | 18.1623 | 0
2066 | 6 | 14.0043 | 23.1277 | 18.566 | 117.11 | 17.4007 | 0
2066 | 7 | 13.8145 | 21.0061 | 17.4103 | 201.56 | 14.8077 | 0
2066 | 8 | 13.9081 | 21.2219 | 17.565 | 106.59 | 12.2271 | 0
2066 | 9 | 8.076 | 16.4413 | 12.2587 | 86 | 8.4287 | 0
2066 | 10 | 5.8645 | 11.9616 | 8.9131 | 18.59 | 4.8932 | 0
2066 | 11 | -0.57567 | 2.623 | 1.0237 | 98.09 | 1.4867 | 8
2066 | 12 | 0.70065 | 5.5103 | 3.1055 | 169.17 | 0.88097 | 0
2067 | 1 | 0.36839 | 5.0861 | 2.7273 | 120.83 | 1.1974 | 4
2067 | 2 | 0.78 | 6.0732 | 3.4266 | 129.39 | 2.895 | 0
2067 | 3 | -0.072258 | 7.1445 | 3.5361 | 82.18 | 7.4235 | 1
2067 | 4 | 2.248 | 10.3867 | 6.3173 | 81.85 | 10.7427 | 0
2067 | 5 | 7.8635 | 16.0406 | 11.9521 | 138.95 | 13.4452 | 0
2067 | 6 | 11.243 | 19.1183 | 15.1807 | 74.34 | 16.8857 | 0
2067 | 7 | 12.3239 | 18.7961 | 15.56 | 204.29 | 12.32 | 0
2067 | 8 | 12.779 | 20.6068 | 16.6929 | 88.58 | 12.3439 | 0
2067 | 9 | 9.419 | 16.801 | 13.11 | 87.33 | 8.58 | 0
2067 | 10 | 3.9897 | 10.7397 | 7.3647 | 63.77 | 4.7406 | 0
2067 | 11 | 4.5213 | 8.495 | 6.5082 | 111.92 | 1.3137 | 0
2067 | 12 | 5.2571 | 8.5974 | 6.9273 | 267.98 | 0.58161 | 0
2068 | 1 | -4.481 | 0.33355 | -2.0737 | 113.68 | 1.5923 | 18
2068 | 2 | -3.759 | 0.58207 | -1.5884 | 67.65 | 2.4817 | 10
2068 | 3 | -0.94839 | 5.921 | 2.4863 | 83.69 | 7.4932 | 1
2068 | 4 | 3.2037 | 11.9207 | 7.5622 | 59.49 | 11.9503 | 0
2068 | 5 | 8.359 | 18.6345 | 13.4968 | 41.51 | 18.6516 | 0
2068 | 6 | 11.6247 | 19.733 | 15.6788 | 134.36 | 16.5793 | 0
2068 | 7 | 13.841 | 21.9345 | 17.8877 | 71.19 | 16.3 | 0
2068 | 8 | 14.3016 | 25.1729 | 19.7373 | 30.08 | 15.6374 | 0
2068 | 9 | 9.5763 | 20.1047 | 14.8405 | 72.5 | 10.302 | 0
2068 | 10 | 7.1874 | 14.1923 | 10.6898 | 25.63 | 5.5461 | 0
2068 | 11 | 3.8597 | 8.3727 | 6.1162 | 139.87 | 1.4413 | 0
2068 | 12 | 1.5045 | 6.1777 | 3.8411 | 151.74 | 0.69806 | 2
2069 | 1 | -0.42581 | 3.8616 | 1.7179 | 104.44 | 1.1132 | 2
2069 | 2 | -0.77 | 4.1893 | 1.7096 | 59.84 | 3.1182 | 2
2069 | 3 | 4.0558 | 9.1535 | 6.6047 | 178.97 | 5.1406 | 0
2069 | 4 | 2.8807 | 11.7367 | 7.3087 | 56.2 | 12.603 | 0
2069 | 5 | 8.7329 | 18.1877 | 13.4603 | 50.69 | 16.6765 | 0
2069 | 6 | 13.6247 | 21.511 | 17.5678 | 118.55 | 15.6073 | 0
2069 | 7 | 14.3294 | 20.9342 | 17.6318 | 251.38 | 14.2568 | 0
2069 | 8 | 12.8352 | 19.4813 | 16.1582 | 139.8 | 12.2642 | 0
2069 | 9 | 8.3407 | 16.3393 | 12.34 | 58.4 | 8.8017 | 0
2069 | 10 | 5.2784 | 12.4948 | 8.8866 | 55.04 | 4.5832 | 0
2069 | 11 | 2.0283 | 7.0867 | 4.5575 | 68.47 | 2.1923 | 0
2069 | 12 | -0.44194 | 2.6368 | 1.0974 | 70.1 | 0.90774 | 5
2070 | 1 | -2.3429 | 2.2952 | -0.023871 | 91.06 | 1.3132 | 6
2070 | 2 | 0.88964 | 5.1989 | 3.0443 | 94.34 | 2.2782 | 0
2070 | 3 | -0.44419 | 6.2003 | 2.8781 | 62.56 | 7.1242 | 0
2070 | 4 | 1.0837 | 10.0123 | 5.548 | 49.75 | 12.5017 | 0
2070 | 5 | 8.2874 | 19.7155 | 14.0015 | 20.51 | 19.0787 | 0
2070 | 6 | 12.1403 | 19.7933 | 15.9668 | 123.99 | 14.803 | 0
2070 | 7 | 14.1277 | 22.6703 | 18.399 | 98.8 | 15.8174 | 0
2070 | 8 | 14.6442 | 25.3419 | 19.9931 | 26.48 | 15.4629 | 0
2070 | 9 | 8.5003 | 17.02 | 12.7602 | 96.05 | 8.4987 | 0
2070 | 10 | 8.3858 | 14.0981 | 11.2419 | 132.35 | 4.16 | 0
2070 | 11 | 6.2017 | 10.135 | 8.1683 | 231.73 | 1.484 | 0
2070 | 12 | -1.9939 | 2.1606 | 0.083387 | 77.07 | 1.1348 | 10
2071 | 1 | -0.81323 | 2.5113 | 0.84903 | 136.45 | 1.0984 | 7
2071 | 2 | 0.92857 | 5.7743 | 3.3514 | 118.74 | 2.5521 | 0
2071 | 3 | 2.2184 | 9.1855 | 5.7019 | 121.06 | 5.7294 | 0
2071 | 4 | 3.6647 | 12.544 | 8.1043 | 93.02 | 11.7033 | 0
2071 | 5 | 7.2339 | 16.8845 | 12.0592 | 67.13 | 15.4923 | 0
2071 | 6 | 11.9 | 20.457 | 16.1785 | 118.8 | 16.8443 | 0
2071 | 7 | 13.8613 | 25.0026 | 19.4319 | 16.41 | 20.5094 | 0
2071 | 8 | 14.5116 | 26.0403 | 20.276 | 47.07 | 15.2626 | 0
2071 | 9 | 11.9947 | 19.8153 | 15.905 | 129.97 | 7.7693 | 0
2071 | 10 | 6.0294 | 11.8626 | 8.946 | 112.32 | 3.9306 | 0
2071 | 11 | 6.7457 | 10.1637 | 8.4547 | 156.54 | 1.121 | 0
2071 | 12 | -4.0077 | -0.10258 | -2.0552 | 40.64 | 1.0606 | 21
2072 | 1 | 1.5426 | 5.2152 | 3.3789 | 108.73 | 0.93226 | 0
2072 | 2 | 0.23655 | 5.34 | 2.7883 | 144.23 | 2.8359 | 0
2072 | 3 | -1.0884 | 6.4174 | 2.6645 | 31.06 | 8.0642 | 0
2072 | 4 | 3.4827 | 13.6117 | 8.5472 | 53.55 | 12.944 | 0
2072 | 5 | 7.9806 | 17.3206 | 12.6506 | 88.64 | 17.661 | 0
2072 | 6 | 12.0967 | 20.8257 | 16.4612 | 66.09 | 16.9003 | 0
2072 | 7 | 14.1961 | 24.089 | 19.1426 | 43.88 | 18.1081 | 0
2072 | 8 | 14.4239 | 23.1916 | 18.8077 | 89.05 | 12.92 | 0
2072 | 9 | 10.4653 | 19.0983 | 14.7818 | 55.92 | 9.1693 | 0
2072 | 10 | 6.6723 | 12.7781 | 9.7252 | 90.55 | 4.6481 | 0
2072 | 11 | 4.3187 | 8.471 | 6.3948 | 109.35 | 1.8317 | 0
2072 | 12 | 2.3123 | 6.4216 | 4.3669 | 113.71 | 0.89097 | 0
2073 | 1 | -0.53 | 3.8916 | 1.6808 | 149.04 | 1.1377 | 9
2073 | 2 | -6.5525 | -0.032857 | -3.2927 | 95.71 | 2.4929 | 16
2073 | 3 | 2.6616 | 9.8397 | 6.2506 | 82.81 | 7.8106 | 0
2073 | 4 | 4.131 | 13.2127 | 8.6718 | 25.74 | 12.269 | 0
2073 | 5 | 7.0542 | 15.7474 | 11.4008 | 49.93 | 15.6219 | 0
2073 | 6 | 13.1747 | 23.822 | 18.4983 | 48.23 | 19.1963 | 0
2073 | 7 | 16.4794 | 26.4884 | 21.4839 | 119.88 | 18.4516 | 0
2073 | 8 | 15.0719 | 24.1929 | 19.6324 | 157.45 | 13.421 | 0
2073 | 9 | 9.6773 | 15.9003 | 12.7888 | 123.8 | 7.2297 | 0
2073 | 10 | 7.7661 | 13.7223 | 10.7442 | 83.36 | 4.3303 | 0
2073 | 11 | -0.761 | 3.8647 | 1.5518 | 42.61 | 2.1507 | 0
2073 | 12 | -0.31839 | 4.2342 | 1.9579 | 110.83 | 0.87581 | 2
2074 | 1 | -0.57871 | 3.4126 | 1.4169 | 103.62 | 1.1332 | 9
2074 | 2 | -3.8457 | 2.3564 | -0.74464 | 18.28 | 4.2586 | 4
2074 | 3 | -0.39774 | 7.9413 | 3.7718 | 47.13 | 8.1639 | 0
2074 | 4 | 0.023333 | 11.045 | 5.5342 | 8.17 | 15.0967 | 0
2074 | 5 | 11.389 | 19.6277 | 15.5084 | 129.2 | 13.8581 | 0
2074 | 6 | 13.0233 | 21.077 | 17.0502 | 152 | 17.017 | 0
2074 | 7 | 14.3126 | 22.5445 | 18.4285 | 65.02 | 17.1268 | 0
2074 | 8 | 12.3329 | 20.249 | 16.291 | 61.82 | 12.4584 | 0
2074 | 9 | 9.9357 | 16.7993 | 13.3675 | 88.77 | 7.943 | 0
2074 | 10 | 5.3939 | 12.0152 | 8.7045 | 48.93 | 5.29 | 0
2074 | 11 | 4.0587 | 7.9433 | 6.001 | 112.45 | 1.308 | 0
2074 | 12 | 2.3829 | 7.3126 | 4.8477 | 184.78 | 0.76935 | 2
2075 | 1 | -2.8374 | 1.3384 | -0.74952 | 68.06 | 1.3435 | 13
2075 | 2 | 2.9136 | 7.195 | 5.0543 | 150.54 | 1.9479 | 0
2075 | 3 | 2.0213 | 9.0265 | 5.5239 | 162.88 | 6.8258 | 0
2075 | 4 | 1.2167 | 9.7927 | 5.5047 | 111.85 | 10.481 | 0
2075 | 5 | 5.95 | 14.2045 | 10.0773 | 114.87 | 14.1403 | 0
2075 | 6 | 10.7077 | 18.4137 | 14.5607 | 78.76 | 15.644 | 0
2075 | 7 | 12.0052 | 20.0916 | 16.0484 | 104.1 | 14.9132 | 0
2075 | 8 | 12.9142 | 20.5703 | 16.7423 | 97.39 | 11.5758 | 0
2075 | 9 | 9.8927 | 17.166 | 13.5293 | 95.32 | 8.962 | 0
2075 | 10 | 8.8177 | 13.5916 | 11.2047 | 93.25 | 3.261 | 0
2075 | 11 | 5.8663 | 10.4523 | 8.1593 | 127.19 | 1.3437 | 0
2075 | 12 | -0.95581 | 3.6039 | 1.324 | 131.81 | 1.0426 | 6
2076 | 1 | -1.2516 | 1.9081 | 0.32823 | 163.66 | 0.82903 | 7
2076 | 2 | -2.2283 | 2.2221 | -0.0031034 | 102.84 | 3.0331 | 7
2076 | 3 | -3.0229 | 3.1397 | 0.058387 | 31.93 | 8.0603 | 3
2076 | 4 | 1.705 | 11.175 | 6.44 | 41.84 | 13.0193 | 0
2076 | 5 | 5.8729 | 15.2352 | 10.554 | 87.31 | 16.0587 | 0
2076 | 6 | 12.8553 | 20.926 | 16.8907 | 157.78 | 14.0353 | 0
2076 | 7 | 12.9397 | 19.9803 | 16.46 | 167.93 | 12.0552 | 0
2076 | 8 | 14.3945 | 23.2652 | 18.8298 | 61.94 | 14.8697 | 0
2076 | 9 | 9.2193 | 17.325 | 13.2722 | 59.66 | 8.8323 | 0
2076 | 10 | 6.9274 | 12.3826 | 9.655 | 73.91 | 3.6829 | 0
2076 | 11 | 3.354 | 8.062 | 5.708 | 84.76 | 1.731 | 0
2076 | 12 | -0.32065 | 3.5158 | 1.5976 | 83.31 | 0.94677 | 7
2077 | 1 | -1.1739 | 2.8639 | 0.845 | 103.52 | 1.129 | 4
2077 | 2 | -0.61821 | 3.1486 | 1.2652 | 110.02 | 2.0682 | 2
2077 | 3 | 0.0051613 | 9.4016 | 4.7034 | 38.91 | 9.4932 | 0
2077 | 4 | 0.086667 | 9.407 | 4.7468 | 68.13 | 12.109 | 0
2077 | 5 | 9.3913 | 17.4077 | 13.3995 | 93.19 | 12.9094 | 0
2077 | 6 | 11.3653 | 19.7853 | 15.5753 | 75.4 | 17.0727 | 0
2077 | 7 | 17.4423 | 29.1884 | 23.3153 | 19.78 | 19.4752 | 0
2077 | 8 | 14.1116 | 22.3155 | 18.2135 | 114.12 | 12.4474 | 0
2077 | 9 | 11.1247 | 19.9863 | 15.5555 | 37.34 | 9.943 | 0
2077 | 10 | 7.2881 | 14.2635 | 10.7758 | 95.28 | 4.1648 | 0
2077 | 11 | 4.5883 | 9.3933 | 6.9908 | 145.56 | 1.583 | 0
2077 | 12 | -1.6271 | 2.0687 | 0.22081 | 68.06 | 0.97581 | 10
2078 | 1 | -0.13419 | 3.4632 | 1.6645 | 116.99 | 1.0774 | 6
2078 | 2 | -5.2568 | 0.14071 | -2.558 | 25.35 | 3.3436 | 15
2078 | 3 | -1.8868 | 6.6819 | 2.3976 | 26.81 | 9.0577 | 1
2078 | 4 | 2.5373 | 11.2897 | 6.9135 | 50.72 | 12.8937 | 0
2078 | 5 | 7.0471 | 17.1671 | 12.1071 | 61.82 | 17.5426 | 0
2078 | 6 | 11.784 | 23.419 | 17.6015 | 11.77 | 20.7313 | 0
2078 | 7 | 13.6506 | 22.4665 | 18.0585 | 170.7 | 15.9829 | 0
2078 | 8 | 14.3703 | 21.3871 | 17.8787 | 121.5 | 11.8819 | 0
2078 | 9 | 11.511 | 17.7873 | 14.6492 | 110.92 | 8.0823 | 0
2078 | 10 | 5.1765 | 10.9987 | 8.0876 | 77.8 | 4.5884 | 0
2078 | 11 | -1.0253 | 3.5847 | 1.2797 | 55.76 | 2.1623 | 12
2078 | 12 | -7.8742 | -3.8226 | -5.8484 | 19.43 | 1.0103 | 26
2079 | 1 | -3.0887 | 0.88 | -1.1044 | 103.32 | 1.2274 | 7
2079 | 2 | -2.9611 | 3.3271 | 0.18304 | 72.48 | 3.6339 | 4
2079 | 3 | -3.9474 | 3.7519 | -0.097742 | 23.49 | 9.0426 | 3
2079 | 4 | 0.666 | 10.7963 | 5.7312 | 19.51 | 13.7037 | 0
2079 | 5 | 7.7094 | 17.7161 | 12.7127 | 42.61 | 17.6735 | 0
2079 | 6 | 11.633 | 20.3467 | 15.9898 | 79.06 | 15.7863 | 0
2079 | 7 | 12.8787 | 20.6674 | 16.7731 | 255.8 | 14.4316 | 0
2079 | 8 | 11.2665 | 19.7074 | 15.4869 | 87.84 | 12.9629 | 0
2079 | 9 | 10.5103 | 18.962 | 14.7362 | 55.67 | 9.515 | 0
2079 | 10 | 9.8194 | 14.9281 | 12.3737 | 39.53 | 4.6071 | 0
2079 | 11 | 2.245 | 6.7093 | 4.4772 | 116.95 | 1.5343 | 1
2079 | 12 | -0.080323 | 3.3623 | 1.641 | 135.76 | 0.8829 | 4
2080 | 1 | 0.19839 | 4.5087 | 2.3535 | 174.82 | 1.0923 | 0
2080 | 2 | -3.4334 | 1.2279 | -1.1028 | 57.33 | 3.5955 | 9
2080 | 3 | 2.6332 | 8.4016 | 5.5174 | 93.83 | 5.0223 | 0
2080 | 4 | 3.3203 | 11.9587 | 7.6395 | 102.19 | 11.464 | 0
2080 | 5 | 9.3755 | 18.9371 | 14.1563 | 69.21 | 15.3474 | 0
2080 | 6 | 12.336 | 21.3717 | 16.8538 | 111.67 | 16.8873 | 0
2080 | 7 | 14.6526 | 23.0329 | 18.8427 | 154.79 | 16.241 | 0
2080 | 8 | 13.1806 | 20.2687 | 16.7247 | 93.69 | 11.6613 | 0
2080 | 9 | 10.42 | 19.283 | 14.8515 | 34.03 | 11.1587 | 0
2080 | 10 | 8.4445 | 15.3945 | 11.9195 | 12.62 | 5.1484 | 0
2080 | 11 | 4.0767 | 9.3277 | 6.7022 | 107.8 | 1.6737 | 0
2080 | 12 | 0.17161 | 3.4097 | 1.7906 | 133.2 | 0.95839 | 7
2081 | 1 | -0.8471 | 3.469 | 1.311 | 86.2 | 1.3074 | 2
2081 | 2 | 0.62036 | 5.8568 | 3.2386 | 98.65 | 3.4239 | 0
2081 | 3 | -1.521 | 7.2619 | 2.8705 | 19.23 | 8.1932 | 0
2081 | 4 | 1.9647 | 10.292 | 6.1283 | 83.24 | 11.0627 | 0
2081 | 5 | 8.8219 | 17.6365 | 13.2292 | 75.07 | 15.0448 | 0
2081 | 6 | 13.4733 | 22.6633 | 18.0683 | 90.58 | 19.524 | 0
2081 | 7 | 14.2652 | 21.6232 | 17.9442 | 113.4 | 15.231 | 0
2081 | 8 | 14.0152 | 23.1742 | 18.5947 | 98.19 | 14.401 | 0
2081 | 9 | 12.7937 | 20.847 | 16.8203 | 90.92 | 9.704 | 0
2081 | 10 | 9.8387 | 14.8103 | 12.3245 | 96.6 | 3.9765 | 0
2081 | 11 | 8.2827 | 12.2693 | 10.276 | 120.43 | 1.5543 | 0
2081 | 12 | 0.87903 | 4.7426 | 2.8108 | 126.07 | 0.86323 | 4
2082 | 1 | -0.54871 | 4.3906 | 1.921 | 82.49 | 1.3935 | 4
2082 | 2 | -4.7004 | 0.29321 | -2.2036 | 23.72 | 3.5729 | 10
2082 | 3 | -0.95226 | 5.2061 | 2.1269 | 78.38 | 7.2665 | 2
2082 | 4 | 4.0677 | 14.387 | 9.2273 | 92.96 | 13.213 | 0
2082 | 5 | 8.459 | 16.6365 | 12.5477 | 105.69 | 14.1229 | 0
2082 | 6 | 13.372 | 22.4443 | 17.9082 | 24.29 | 18.9817 | 0
2082 | 7 | 14.4784 | 25.8119 | 20.1452 | 32.09 | 17.8216 | 0
2082 | 8 | 14.5835 | 27.0955 | 20.8395 | 48.97 | 14.9323 | 0
2082 | 9 | 10.6673 | 20.451 | 15.5592 | 58.29 | 10.0877 | 0
2082 | 10 | 9.009 | 15.0271 | 12.0181 | 104.89 | 4.0813 | 0
2082 | 11 | 4.4783 | 8.9167 | 6.6975 | 120.35 | 1.6733 | 0
2082 | 12 | -0.018065 | 4.9713 | 2.4766 | 112 | 0.94032 | 4
2083 | 1 | -1.1594 | 3.0045 | 0.92258 | 133.96 | 1.0984 | 5
2083 | 2 | -2.2018 | 2.7186 | 0.25839 | 123.25 | 2.385 | 5
2083 | 3 | 0.62419 | 7.4216 | 4.0229 | 56.08 | 7.5316 | 0
2083 | 4 | 0.60167 | 7.6087 | 4.1052 | 55.16 | 9.0887 | 0
2083 | 5 | 7.0526 | 16.0374 | 11.545 | 101.91 | 15.109 | 0
2083 | 6 | 13.2 | 20.8627 | 17.0313 | 256.5 | 14.5663 | 0
2083 | 7 | 13.5184 | 21.9503 | 17.7344 | 51.71 | 17.1606 | 0
2083 | 8 | 13.8984 | 22.0839 | 17.9911 | 60.51 | 13.2194 | 0
2083 | 9 | 11.1257 | 18.851 | 14.9883 | 61.41 | 8.7517 | 0
2083 | 10 | 9.5432 | 14.5313 | 12.0373 | 72.94 | 4.3277 | 0
2083 | 11 | 5.1843 | 8.7833 | 6.9838 | 157.36 | 1.3603 | 0
2083 | 12 | 1.98 | 6.0823 | 4.0311 | 164.55 | 0.75516 | 3
2084 | 1 | 2.5058 | 6.5194 | 4.5126 | 168.93 | 0.91935 | 0
2084 | 2 | -0.78897 | 4.3072 | 1.7591 | 88.85 | 3.3931 | 2
2084 | 3 | 0.98419 | 7.5181 | 4.2511 | 47.43 | 6.6503 | 1
2084 | 4 | 3.8463 | 12.769 | 8.3077 | 92.55 | 12.3177 | 0
2084 | 5 | 8.3532 | 17.2235 | 12.7884 | 85.73 | 16.3381 | 0
2084 | 6 | 11.545 | 20.207 | 15.876 | 83.94 | 17.461 | 0
2084 | 7 | 14.5645 | 23.5452 | 19.0548 | 101.03 | 17.1029 | 0
2084 | 8 | 13.8271 | 24.47 | 19.1485 | 99.8 | 14.9794 | 0
2084 | 9 | 10.6073 | 17.6067 | 14.107 | 47.36 | 7.9887 | 0
2084 | 10 | 7.6813 | 12.951 | 10.3161 | 69.11 | 3.9245 | 0
2084 | 11 | 6.3193 | 9.9557 | 8.1375 | 113.67 | 1.361 | 0
2084 | 12 | 0.48613 | 4.8345 | 2.6603 | 108 | 0.98935 | 4
2085 | 1 | -3.3913 | 0.76484 | -1.3132 | 76.61 | 1.589 | 13
2085 | 2 | -3.1293 | 3.0332 | -0.048036 | 44.69 | 4.3279 | 3
2085 | 3 | -0.93484 | 6.201 | 2.6331 | 70.78 | 6.9197 | 1
2085 | 4 | 4.7563 | 12.161 | 8.4587 | 34.03 | 9.372 | 0
2085 | 5 | 8.4171 | 16.8526 | 12.6348 | 143.38 | 12.5048 | 0
2085 | 6 | 13.5393 | 22.5563 | 18.0478 | 102.6 | 18.3437 | 0
2085 | 7 | 13.5029 | 23.3 | 18.4015 | 56.79 | 17.8929 | 0
2085 | 8 | 16.7948 | 28.3435 | 22.5692 | 49.7 | 15.3045 | 0
2085 | 9 | 10.906 | 18.1757 | 14.5408 | 67.66 | 8.2493 | 0
2085 | 10 | 10.8368 | 16.0787 | 13.4577 | 115.72 | 4.3065 | 0
2085 | 11 | 4.302 | 8.6687 | 6.4853 | 102.62 | 1.4463 | 0
2085 | 12 | -1.2306 | 3.3868 | 1.0781 | 72.07 | 0.79065 | 6
2086 | 1 | 1.3865 | 5.801 | 3.5937 | 107.97 | 1.2271 | 0
2086 | 2 | 0.65214 | 5.0036 | 2.8279 | 126.78 | 2.4379 | 1
2086 | 3 | 0.61742 | 5.5161 | 3.0668 | 175.7 | 3.7758 | 0
2086 | 4 | 2.2683 | 11.569 | 6.9187 | 34.79 | 12.8923 | 0
2086 | 5 | 7.9219 | 16.5429 | 12.2324 | 67.83 | 16.0235 | 0
2086 | 6 | 13.1813 | 22.51 | 17.8457 | 97.08 | 18.232 | 0
2086 | 7 | 15.1668 | 22.5303 | 18.8485 | 111.04 | 15.9671 | 0
2086 | 8 | 15.6461 | 24.4942 | 20.0702 | 153.96 | 14.0642 | 0
2086 | 9 | 11.5763 | 17.511 | 14.5437 | 140.23 | 7.3223 | 0
2086 | 10 | 4.3526 | 11.1823 | 7.7674 | 82.07 | 4.8616 | 0
2086 | 11 | 2.948 | 8.1107 | 5.5293 | 138.37 | 1.538 | 1
2086 | 12 | 2.4303 | 6.8829 | 4.6566 | 159.98 | 0.77065 | 0
2087 | 1 | -0.13032 | 5.3735 | 2.6216 | 174.45 | 1.0132 | 1
2087 | 2 | 0.99679 | 6.5261 | 3.7614 | 124.56 | 2.5539 | 0
2087 | 3 | 2.7545 | 9.8574 | 6.306 | 129.4 | 5.9839 | 0
2087 | 4 | 1.8743 | 9.2287 | 5.5515 | 192.03 | 9.7503 | 0
2087 | 5 | 12.9945 | 21.7465 | 17.3705 | 112.05 | 15.5494 | 0
2087 | 6 | 12.2023 | 19.1307 | 15.6665 | 72.8 | 15.2857 | 0
2087 | 7 | 13.3006 | 20.8694 | 17.085 | 90.05 | 15.2697 | 0
2087 | 8 | 13.3871 | 22.2103 | 17.7987 | 35.77 | 13.6668 | 0
2087 | 9 | 11.5953 | 20.9483 | 16.2718 | 31.08 | 9.8407 | 0
2087 | 10 | 6.85 | 14.8126 | 10.8313 | 37.3 | 5.4029 | 0
2087 | 11 | 3.026 | 7.6433 | 5.3347 | 78.83 | 1.9993 | 5
2087 | 12 | -1.7235 | 2.5132 | 0.39484 | 72.27 | 0.92161 | 5
2088 | 1 | -2.9265 | 0.68903 | -1.1187 | 81.21 | 1.1081 | 12
2088 | 2 | -1.9197 | 3.2834 | 0.6819 | 79.28 | 3.1979 | 2
2088 | 3 | -1.6161 | 6.0161 | 2.2 | 95.34 | 6.9258 | 7
2088 | 4 | 5.355 | 15.374 | 10.3645 | 26.27 | 13.1217 | 0
2088 | 5 | 9.3897 | 17.8887 | 13.6392 | 146.96 | 13.4874 | 0
2088 | 6 | 13.8367 | 22.8933 | 18.365 | 150.11 | 17.5437 | 0
2088 | 7 | 14.4313 | 21.9216 | 18.1765 | 138.76 | 15.2771 | 0
2088 | 8 | 15.5361 | 23.9726 | 19.7544 | 60.75 | 14.1671 | 0
2088 | 9 | 13.0563 | 20.331 | 16.6937 | 95.64 | 8.228 | 0
2088 | 10 | 7.5871 | 14.1835 | 10.8853 | 29.7 | 5.2868 | 0
2088 | 11 | 2.9513 | 6.3123 | 4.6318 | 110.31 | 1.51 | 0
2088 | 12 | 1.7806 | 4.6613 | 3.221 | 134.64 | 0.62226 | 3
2089 | 1 | 0.59161 | 3.9561 | 2.2739 | 119.95 | 1.0329 | 3
2089 | 2 | -0.77607 | 3.655 | 1.4395 | 68.24 | 3.0354 | 2
2089 | 3 | -2.1677 | 5.3652 | 1.5987 | 44.63 | 7.5626 | 6
2089 | 4 | 2.7943 | 12.411 | 7.6027 | 75.72 | 12.318 | 0
2089 | 5 | 9.4826 | 18.4377 | 13.9602 | 60.98 | 14.8187 | 0
2089 | 6 | 12.1553 | 20.7927 | 16.474 | 69.24 | 18.1663 | 0
2089 | 7 | 15.841 | 25.569 | 20.705 | 74.71 | 17.5635 | 0
2089 | 8 | 14.1561 | 25.2397 | 19.6979 | 55.38 | 14.6558 | 0
2089 | 9 | 11.0847 | 17.8183 | 14.4515 | 188.81 | 7.8217 | 0
2089 | 10 | 9.4132 | 14.2526 | 11.8329 | 90.77 | 4.0565 | 0
2089 | 11 | 2.181 | 7.419 | 4.8 | 98.9 | 1.686 | 0
2089 | 12 | 2.1523 | 5.8652 | 4.0087 | 160.87 | 0.68839 | 7
2090 | 1 | 0.18871 | 3.4097 | 1.7992 | 134.48 | 0.94097 | 0
2090 | 2 | 0.94786 | 5.3864 | 3.1671 | 131.75 | 2.3071 | 1
2090 | 3 | 1.8448 | 7.0777 | 4.4613 | 171.84 | 4.1003 | 1
2090 | 4 | 5.7473 | 14.071 | 9.9092 | 40.11 | 12.008 | 0
2090 | 5 | 8.4203 | 16.1819 | 12.3011 | 172.69 | 12.7561 | 0
2090 | 6 | 11.9213 | 20.1473 | 16.0343 | 36.47 | 17.2247 | 0
2090 | 7 | 13.6645 | 22.4368 | 18.0506 | 43.07 | 17.0303 | 0
2090 | 8 | 14.0332 | 23.5413 | 18.7873 | 113.72 | 13.8471 | 0
2090 | 9 | 11.517 | 16.821 | 14.169 | 241.49 | 6.654 | 0
2090 | 10 | 3.8929 | 10.7119 | 7.3024 | 91.49 | 4.5477 | 0
2090 | 11 | 3.3257 | 7.68 | 5.5028 | 235.93 | 1.5063 | 0
2090 | 12 | 2.699 | 6.2094 | 4.4542 | 239.17 | 0.69613 | 1
2091 | 1 | 0.36613 | 4.1771 | 2.2716 | 34.64 | 1.1806 | 0
2091 | 2 | 3.1582 | 7.3621 | 5.2602 | 169.26 | 2.3568 | 0
2091 | 3 | 2.8961 | 10.1335 | 6.5148 | 119.89 | 6.3787 | 0
2091 | 4 | 4.7827 | 13.811 | 9.2968 | 52.19 | 12.833 | 0
2091 | 5 | 8.1129 | 18.3703 | 13.2416 | 59.2 | 18.291 | 0
2091 | 6 | 14.8667 | 22.5897 | 18.7282 | 128.64 | 15.7987 | 0
2091 | 7 | 13.9103 | 21.3448 | 17.6276 | 153.23 | 14.6519 | 0
2091 | 8 | 15.9506 | 26.9232 | 21.4369 | 40.39 | 16.2835 | 0
2091 | 9 | 10.894 | 18.9503 | 14.9222 | 122.09 | 7.9963 | 0
2091 | 10 | 7.0258 | 13.1629 | 10.0944 | 116.22 | 4.0232 | 0
2091 | 11 | 5.763 | 9.9453 | 7.8542 | 188.75 | 1.477 | 0
2091 | 12 | 2.5542 | 6.0516 | 4.3029 | 139.5 | 0.61968 | 0
2092 | 1 | 0.51419 | 4.7461 | 2.6302 | 87.41 | 1.3771 | 2
2092 | 2 | -2.2686 | 3.1031 | 0.41724 | 84.52 | 2.9393 | 6
2092 | 3 | -0.27097 | 7.409 | 3.569 | 66.15 | 7.36 | 0
2092 | 4 | 4.564 | 12.9223 | 8.7432 | 96.18 | 11.6457 | 0
2092 | 5 | 9.539 | 20.58 | 15.0595 | 53.2 | 19.6358 | 0
2092 | 6 | 11.936 | 20.35 | 16.143 | 109.64 | 17.232 | 0
2092 | 7 | 14.3906 | 21.1352 | 17.7629 | 143.06 | 14.9319 | 0
2092 | 8 | 15.2932 | 24.4903 | 19.8918 | 32.31 | 15.0006 | 0
2092 | 9 | 11.3777 | 19.4673 | 15.4225 | 62.6 | 9.8333 | 0
2092 | 10 | 7.2897 | 13.1365 | 10.2131 | 43.01 | 5.1132 | 0
2092 | 11 | 1.5137 | 5.6533 | 3.5835 | 53.65 | 1.621 | 0
2092 | 12 | -3.9113 | -0.48226 | -2.1968 | 40.48 | 1.0445 | 16
2093 | 1 | -2.2735 | 1.4916 | -0.39097 | 193.35 | 0.90968 | 10
2093 | 2 | 1.8893 | 6.3368 | 4.113 | 134.99 | 2.5475 | 0
2093 | 3 | 1.7152 | 8.2845 | 4.9998 | 82.29 | 6.7077 | 0
2093 | 4 | 2.9343 | 12.2823 | 7.6083 | 53.53 | 12.0143 | 0
2093 | 5 | 10.3571 | 19.5081 | 14.9326 | 123.64 | 15.0165 | 0
2093 | 6 | 12.1277 | 19.5893 | 15.8585 | 100.6 | 16.117 | 0
2093 | 7 | 14.319 | 23.4355 | 18.8773 | 118.58 | 17.3848 | 0
2093 | 8 | 13.2052 | 21.6894 | 17.4473 | 37.05 | 14.3994 | 0
2093 | 9 | 10.94 | 22.5787 | 16.7593 | 1.26 | 11.6093 | 0
2093 | 10 | 6.8135 | 14.7926 | 10.8031 | 98.75 | 4.9571 | 0
2093 | 11 | 2.492 | 7.2197 | 4.8558 | 104.23 | 1.9247 | 0
2093 | 12 | 0.67097 | 4.1542 | 2.4126 | 29.37 | 0.85839 | 1
2094 | 1 | 1.4442 | 5.9761 | 3.7102 | 204.52 | 1.2906 | 0
2094 | 2 | 2.4786 | 6.8268 | 4.6527 | 184.56 | 2.0107 | 0
2094 | 3 | 0.83581 | 8.1213 | 4.4785 | 54.17 | 7.6923 | 0
2094 | 4 | 5.3397 | 12.8853 | 9.1125 | 101.12 | 9.3947 | 0
2094 | 5 | 9.2958 | 18.5113 | 13.9035 | 70.05 | 16.9384 | 0
2094 | 6 | 11.5537 | 20.7923 | 16.173 | 65.86 | 18.7837 | 0
2094 | 7 | 16.8561 | 30.5658 | 23.711 | 8.26 | 21.2835 | 0
2094 | 8 | 14.6603 | 26.4726 | 20.5665 | 60.12 | 15.859 | 0
2094 | 9 | 12.0007 | 20.8357 | 16.4182 | 48.1 | 10.5173 | 0
2094 | 10 | 7.5477 | 14.3813 | 10.9645 | 16.29 | 5.0497 | 0
2094 | 11 | 3.4023 | 7.5317 | 5.467 | 63.7 | 1.88 | 2
2094 | 12 | -2.409 | 2.1316 | -0.13871 | 40.08 | 1.1013 | 5
2095 | 1 | 1.6203 | 5.3777 | 3.499 | 153.43 | 1.1271 | 4
2095 | 2 | -0.30821 | 4.6661 | 2.1789 | 65.09 | 3.4925 | 0
2095 | 3 | -0.93194 | 6.5994 | 2.8337 | 29.73 | 8.0658 | 0
2095 | 4 | 3.5383 | 10.9657 | 7.252 | 86.95 | 9.2823 | 0
2095 | 5 | 7.6213 | 16.0119 | 11.8166 | 88.75 | 13.6194 | 0
2095 | 6 | 12.3083 | 20.2297 | 16.269 | 132.17 | 15.108 | 0
2095 | 7 | 14.3629 | 21.8923 | 18.1276 | 154.19 | 14.7197 | 0
2095 | 8 | 13.3571 | 22.7058 | 18.0315 | 28.43 | 15.8581 | 0
2095 | 9 | 11.232 | 18.4403 | 14.8362 | 137.48 | 7.8983 | 0
2095 | 10 | 7.6561 | 12.4913 | 10.0737 | 117.71 | 3.9216 | 0
2095 | 11 | 4.5817 | 8.783 | 6.6823 | 85.42 | 1.8723 | 0
2095 | 12 | -4.4842 | -0.60387 | -2.544 | 80.51 | 1.0374 | 17
2096 | 1 | -3.6403 | 1.3642 | -1.1381 | 86.77 | 1.4574 | 6
2096 | 2 | -2.849 | 1.5462 | -0.65138 | 61.17 | 3.1431 | 9
2096 | 3 | -0.68677 | 5.5068 | 2.41 | 45.1 | 7.8129 | 0
2096 | 4 | 3.5843 | 13.199 | 8.3917 | 53.5 | 12.8623 | 0
2096 | 5 | 6.0426 | 14.8016 | 10.4221 | 80.67 | 14.8029 | 0
2096 | 6 | 11.032 | 19.0123 | 15.0222 | 156.69 | 15.5203 | 0
2096 | 7 | 14.4097 | 22.4123 | 18.411 | 47.79 | 16.881 | 0
2096 | 8 | 14.5868 | 25.1003 | 19.8435 | 24.65 | 15.6542 | 0
2096 | 9 | 10.618 | 19.4017 | 15.0098 | 78.5 | 9.3327 | 0
2096 | 10 | 6.7187 | 13.521 | 10.1198 | 78.91 | 4.9619 | 0
2096 | 11 | 4.262 | 8.576 | 6.419 | 49.04 | 1.6217 | 0
2096 | 12 | 2.9774 | 6.6865 | 4.8319 | 156.75 | 0.6371 | 0
2097 | 1 | 0.65387 | 5.8655 | 3.2597 | 128.94 | 1.4145 | 4
2097 | 2 | 1.1407 | 6.1304 | 3.6355 | 157.49 | 2.5986 | 1
2097 | 3 | -2.38 | 5.5145 | 1.5673 | 38.63 | 8.4206 | 2
2097 | 4 | 6.0463 | 13.8557 | 9.951 | 115.05 | 9.6187 | 0
2097 | 5 | 9.5032 | 19.6042 | 14.5537 | 36.61 | 17.5248 | 0
2097 | 6 | 14.1313 | 23.3813 | 18.7563 | 106.58 | 17.726 | 0
2097 | 7 | 14.6684 | 22.2326 | 18.4505 | 80.61 | 15.8055 | 0
2097 | 8 | 15.7687 | 24.1648 | 19.9668 | 117.28 | 13.8087 | 0
2097 | 9 | 12.1083 | 20.345 | 16.2267 | 67.03 | 9.568 | 0
2097 | 10 | 7.6729 | 13.9197 | 10.7963 | 27.79 | 4.5065 | 0
2097 | 11 | 3.685 | 9.0057 | 6.3453 | 161.3 | 1.8113 | 0
2097 | 12 | 1.4858 | 5.8219 | 3.6539 | 108.68 | 0.93548 | 0
2098 | 1 | -0.84613 | 2.6035 | 0.87871 | 147.13 | 1.2058 | 8
2098 | 2 | 1.3611 | 6.325 | 3.843 | 155.07 | 2.5418 | 0
2098 | 3 | 0.44806 | 7.3506 | 3.8994 | 73.82 | 6.9203 | 0
2098 | 4 | 3.3037 | 13.5537 | 8.4287 | 30.74 | 13.255 | 0
2098 | 5 | 9.4971 | 18.5613 | 14.0292 | 94.3 | 15.6671 | 0
2098 | 6 | 14.171 | 22.6073 | 18.3892 | 58.51 | 17.4973 | 0
2098 | 7 | 16.6274 | 27.0981 | 21.8627 | 45.25 | 18.5161 | 0
2098 | 8 | 14.5245 | 22.8445 | 18.6845 | 111.68 | 13.0797 | 0
2098 | 9 | 10.7287 | 19.558 | 15.1433 | 37.81 | 10.4413 | 0
2098 | 10 | 10.3874 | 15.88 | 13.1337 | 133.61 | 4.5584 | 0
2098 | 11 | 3.975 | 9.1297 | 6.5523 | 123.99 | 2.0253 | 0
2098 | 12 | 2.0171 | 7.0306 | 4.5239 | 144.22 | 0.85226 | 3
2099 | 1 | 1.5377 | 6.9852 | 4.2615 | 213.74 | 0.99903 | 0
2099 | 2 | 0.39643 | 4.1332 | 2.2648 | 113.18 | 2.125 | 2
2099 | 3 | 1.011 | 10.1374 | 5.5742 | 3.82 | 9.3135 | 0
2099 | 4 | 7.4817 | 17.3437 | 12.4127 | 37.09 | 12.428 | 0
2099 | 5 | 8.391 | 19.0497 | 13.7203 | 30.38 | 18.0226 | 0
2099 | 6 | 16.7663 | 30.7677 | 23.767 | 4.8 | 21.6563 | 0
2099 | 7 | 18.9381 | 34.9558 | 26.9469 | 5.16 | 21.489 | 0
2099 | 8 | 15.8723 | 26.9339 | 21.4031 | 91.48 | 14.3652 | 0
2099 | 9 | 12.5123 | 18.857 | 15.6847 | 191.51 | 7.4563 | 0
2099 | 10 | 11.1148 | 16.0742 | 13.5945 | 88.05 | 3.8239 | 0
2099 | 11 | 1.1083 | 6.488 | 3.7982 | 70.92 | 2.2013 | 0
2099 | 12 | 4.058 | 8.006 | 6.032 | 56.66 | 0.77 | 0

## d_parameters
parameter | Fagus sylvatica | Pinus sylvestris | Poplar | Hybrid_aspen | Abies alba | Acer pseudoplatanus | Betula pendula | Fagus sylvatica 2 | Fraxinus excelsior | Larix decidua | Picea abies | Pinus cembra | Pinus sylvestris 2 | Pseudotsuga menziesii | Quercus petraea | Quercus robur | description | unit | default
pFS2 | 0.7 | 0.7 | 0.8567 | 1 | 0.3745 | 0.1269 | 1.2002 | 0.0404 | 0.9288 | 0.8669 | 0.8297 | 1.1724 | 0.1673 | 0.1936 | 0.433 | 0.0464 | Foliage:stem partitioning ratio @ D=2 cm | - | 1
pFS20 | 0.06 | 0.21 | 0.8567 | 0.15 | 0.1084 | 0.023 | 0.0266 | 0.0102 | 0.0445 | 0.0171 | 0.148 | 0.2141 | 0.0457 | 0.19 | 0.035 | 0.0277 | Foliage:stem partitioning ratio @ D=20 cm | - | 0.15
aWS | 0.18339 | 0.12592 | 0.0771 | 0.095 | 0.082 | 0.1 | 0.11 | 0.183 | 0.074 | 0.187 | 0.133 | 0.128 | 0.126 | 0.082 | 0.094 | 0.056 | Constant in the stem mass v. diam. relationship | - | 0.095
nWS | 2.3895 | 2.2679 | 2.2704 | 2.4 | 2.459 | 2.419 | 2.377 | 2.39 | 2.618 | 2.251 | 2.305 | 2.305 | 2.268 | 2.523 | 2.507 | 2.744 | Power in the stem mass v. diam. relationship | - | 2.4
pRx | 0.7 | 0.7 | 0.34 | 0.8 | 0.3714 | 0.4547 | 0.371 | 0.36 | 0.476 | 0.517 | 0.7151 | 0.5858 | 0.3303 | 0.2261 | 0.2829 | 0.2773 | Maximum fraction of NPP to roots | - | 0.8
pRn | 0.3 | 0.3 | 0.13 | 0.25 | 0.0946 | 0.1843 | 0.1164 | 0.0737 | 0.1441 | 0.0797 | 0.0824 | 0.2086 | 0.1619 | 0.1009 | 0.1541 | 0.0823 | Minimum fraction of NPP to roots | - | 0.25
gammaF1 | 0.02 | 0.015 | 0 | 0.027 | 0.0041 | 0 | 0 | 0 | 0 | 0 | 0.0008 | 0.0024 | 0.0004 | 0.0139 | 0 | 0 | Maximum litterfall rate | 1/month | 0.027
gammaF0 | 0.001 | 0.001 | 0 | 0.001 | 0.001 | 0 | 0 | 0 | 0 | 0 | 0.001 | 0.001 | 0.001 | 0.001 | 0 | 0 | Litterfall rate at t = 0 | 1/month | 0.001
tgammaF | 60 | 60 | 0 | 12 | 60 | 0 | 0 | 0 | 0 | 0 | 60 | 60 | 60 | 60 | 0 | 0 | Age at which litterfall rate has median value | months | 12
gammaR | 0.015 | 0.004 | 0.005 | 0.015 | 0 | 0.0035 | 0.0001 | 0 | 0.0006 | 0 | 0 | 0.001 | 0.0009 | 0.0001 | 0.001 | 0.0003 | Average monthly root turnover rate | 1/month | 0.015
leafgrow | 5 | 0 | 0 | 0 | 0 | 5 | 5 | 5 | 5 | 5 | 0 | 0 | 0 | 0 | 5 | 5 | If deciduous, leaves are produced at end of this month | month | 0
leaffall | 11 | 0 | 0 | 0 | 0 | 11 | 11 | 11 | 11 | 11 | 0 | 0 | 0 | 0 | 11 | 11 | If deciduous, leaves all fall at start of this month | month | 0
Tmin | -5 | -5 | 5 | 8.5 | 2.3251 | 0.7773 | 0.0008 | 5.6101 | 2.6581 | -0.9212 | 2.4727 | 1.0418 | 0.1138 | 2.0218 | 4.3827 | 3.3836 | Minimum temperature for growth | deg. C | 8.5
Topt | 20 | 15 | 20 | 16 | 22.178 | 18.7148 | 18.7897 | 24.3224 | 22.4016 | 23.5986 | 24.9494 | 22.97 | 22.2742 | 23.8252 | 22.5405 | 21.9658 | Optimum temperature for growth | deg. C | 16
Tmax | 25 | 35 | 40 | 40 | 36.8918 | 38.2181 | 38.0739 | 33.7392 | 36.7143 | 35.7847 | 30.1378 | 35.5482 | 37.4242 | 35.0977 | 35.9017 | 36.4944 | Maximum temperature for growth | deg. C | 40
kF | 1 | 1 | 1 | 0 | 1 | 1 | 1 | 1 | 1 | 1 | 1 | 1 | 1 | 1 | 1 | 1 | Days production lost per frost day | days | 0
SWconst | 0.7 | 0.7 | 0.7 | 0.7 | 0.7 | 0.7 | 0.7 | 0.7 | 0.7 | 0.7 | 0.7 | 0.7 | 0.7 | 0.7 | 0.7 | 0.7 | Moisture ratio deficit for fq = 0.5 | - | 0.7
SWpower | 9 | 9 | 9 | 9 | 9 | 9 | 9 | 9 | 9 | 9 | 9 | 9 | 9 | 9 | 9 | 9 | Power of moisture ratio deficit | - | 9
fCalpha700 | 1 | 1 | 1.4 | 1.4 | 1.1877 | 1.2372 | 1.2202 | 1.0109 | 1.2093 | 1.1891 | 1.004 | 1.196 | 1.0246 | 1.1786 | 1.0739 | 1.3481 | Assimilation enhancement factor at 700 ppm | - | 1.4
fCg700 | 1 | 1 | 0.7 | 0.7 | 0.7116 | 0.756 | 0.7469 | 0.9319 | 0.7149 | 0.7697 | 0.9584 | 0.7298 | 0.8914 | 0.6487 | 0.8753 | 0.6467 | Canopy conductance enhancement factor at 700 ppm | - | 0.7
m0 | 0 | 0 | 0 | 0 | 0 | 0 | 0 | 0 | 0 | 0 | 0 | 0 | 0 | 0 | 0 | 0 | Value of 'm' when FR = 0 | - | 0
fN0 | 0.5 | 0.2 | 1 | 1 | 0.6 | 0.6 | 0.6 | 0.6 | 0.6 | 0.6 | 0.6 | 0.6 | 0.6 | 0.6 | 0.6 | 0.6 | Value of 'fNutr' when FR = 0 | - | 1
fNn | 1 | 1 | 0 | 0 | 1 | 1 | 1 | 1 | 1 | 1 | 1 | 1 | 1 | 1 | 1 | 1 | Power of (1-FR) in 'fNutr' | - | 0
MaxAge | 300 | 350 | 50 | 50 | 550 | 493 | 149 | 400 | 300 | 650 | 400 | 900 | 600 | 600 | 725 | 922 | Maximum stand age used in age modifier | years | 50
nAge | 4 | 4 | 4 | 4 | 4 | 4 | 4 | 4 | 4 | 4 | 4 | 4 | 4 | 4 | 4 | 4 | Power of relative age in function for fAge | - | 4
rAge | 0.95 | 0.95 | 0.95 | 0.95 | 0.95 | 0.95 | 0.95 | 0.95 | 0.95 | 0.95 | 0.95 | 0.95 | 0.95 | 0.95 | 0.95 | 0.95 | Relative age to give fAge = 0.5 | - | 0.95
gammaN1 | 0 | 0 | 0 | 0 | 0 | 0 | 0 | 0 | 0 | 0 | 0 | 0 | 0 | 0 | 0 | 0 | Mortality rate for large t | %/year | 0
gammaN0 | 0 | 0 | 0 | 0 | 0 | 0 | 0 | 0 | 0 | 0 | 0 | 0 | 0 | 0 | 0 | 0 | Seedling mortality rate (t = 0) | %/year | 0
tgammaN | 0 | 0 | 0 | 0 | 0 | 0 | 0 | 0 | 0 | 0 | 0 | 0 | 0 | 0 | 0 | 0 | Age at which mortality rate has median value | years | 0
ngammaN | 1 | 1 | 1 | 1 | 1 | 1 | 1 | 1 | 1 | 1 | 1 | 1 | 1 | 1 | 1 | 1 | Shape of mortality response | - | 1
wSx1000 | 400 | 400 | 200 | 300 | 316.1296 | 309.4698 | 146.9729 | 350.1602 | 373.0627 | 212.0935 | 376.0843 | 177.3306 | 202.3125 | 204.1674 | 158.1916 | 155.2194 | Max. stem mass per tree @ 1000 trees/hectare | kg/tree | 300
thinPower | 1.5 | 1.5 | 1.5 | 1.5 | 1.9833 | 1.7795 | 2.1376 | 2.0169 | 1.9449 | 2.1788 | 1.874 | 1.7806 | 1.6025 | 1.6539 | 1.5916 | 1.3107 | Power in self-thinning rule | - | 1.5
mF | 0 | 0 | 0 | 0 | 0.492 | 0.451 | 0.412 | 0.487 | 0.465 | 0.409 | 0.488 | 0.606 | 0.558 | 0.464 | 0.446 | 0.419 | Fraction mean single-tree foliage biomass lost per dead tree | - | 0
mR | 0.2 | 0.2 | 0.2 | 0.2 | 0.446 | 0.412 | 0.373 | 0.416 | 0.429 | 0.312 | 0.436 | 0.573 | 0.48 | 0.391 | 0.409 | 0.379 | Fraction mean single-tree root biomass lost per dead tree | - | 0.2
mS | 0.4 | 0.4 | 0.2 | 0.2 | 0.444 | 0.401 | 0.363 | 0.418 | 0.419 | 0.321 | 0.437 | 0.571 | 0.481 | 0.409 | 0.376 | 0.333 | Fraction mean single-tree stem biomass lost per dead tree | - | 0.2
SLA0 | 24.719 | 4.2921 | 10.8 | 11 | 12.32 | 23.94 | 13.05 | 24.72 | 30.3 | 13.83 | 8.71 | 4.6 | 4.29 | 6.56 | 18.49 | 18.49 | Specific leaf area at age 0 | m2/kg | 11
SLA1 | 19.4021 | 4.2921 | 10.8 | 4 | 5.85 | 14.93 | 13.05 | 19.4 | 12.6 | 11.72 | 3.85 | 4.6 | 4.29 | 5 | 14.62 | 14.62 | Specific leaf area for mature leaves | m2/kg | 4
tSLA | 35 | 1 | 1 | 2.5 | 18.1 | 47 | 1 | 35 | 13.6 | 14.5 | 25.1 | 1 | 1 | 44.7 | 7.35 | 7.35 | Age at which specific leaf area = (SLA0+SLA1)/2 | years | 2.5
k | 0.41782 | 0.38277 | 0.5 | 0.5 | 0.6024 | 0.4211 | 0.5884 | 0.626 | 0.4861 | 0.6279 | 0.6378 | 0.389 | 0.3247 | 0.6153 | 0.5952 | 0.6171 | Extinction coefficient for absorption of PAR by canopy | - | 0.5
fullCanAge | 10 | 10 | 0 | 3 | 3 | 3 | 3 | 3 | 3 | 3 | 3 | 3 | 3 | 3 | 3 | 3 | Age at canopy closure | years | 3
MaxIntcptn | 0.23733 | 0.39457 | 0.0177 | 0.15 | 0.3381 | 0.2336 | 0.1784 | 0.2389 | 0.2615 | 0.1759 | 0.2237 | 0.3342 | 0.3669 | 0.3504 | 0.1713 | 0.1661 | Maximum proportion of rainfall evaporated from canopy | - | 0.15
LAImaxIntcptn | 3 | 3 | 0 | 0 | 3 | 3 | 3 | 3 | 3 | 3 | 3 | 3 | 3 | 3 | 3 | 3 | LAI for maximum rainfall interception | - | 0
cVPD | 5 | 5 | 5 | 5 | 5 | 5 | 5 | 5 | 5 | 5 | 5 | 5 | 5 | 5 | 5 | 5 | LAI for 50% reduction of VPD in canopy | - | 5
alphaCx | 0.04981 | 0.048566 | 0.06 | 0.06 | 0.0289 | 0.04 | 0.0298 | 0.0367 | 0.0265 | 0.0567 | 0.027 | 0.0285 | 0.0257 | 0.0653 | 0.0409 | 0.0406 | Canopy quantum efficiency | molC/molPAR | 0.06
Y | 0.47 | 0.47 | 0.47 | 0.47 | 0.47 | 0.47 | 0.47 | 0.47 | 0.47 | 0.47 | 0.47 | 0.47 | 0.47 | 0.47 | 0.47 | 0.47 | Ratio NPP/GPP | - | 0.47
MinCond | 0 | 0 | 0 | 0 | 0 | 0 | 0 | 0 | 0 | 0 | 0 | 0 | 0 | 0 | 0 | 0 | Minimum canopy conductance | m/s | 0
MaxCond | 0.02 | 0.02 | 0.02 | 0.02 | 0.0137 | 0.022 | 0.021 | 0.0175 | 0.0235 | 0.0202 | 0.0246 | 0.0206 | 0.0178 | 0.0233 | 0.025 | 0.0171 | Maximum canopy conductance | m/s | 0.02
LAIgcx | 3.33 | 3.33 | 3.33 | 3.33 | 3.33 | 3.33 | 3.33 | 3.33 | 3.33 | 3.33 | 3.33 | 3.33 | 3.33 | 3.33 | 3.33 | 3.33 | LAI for maximum canopy conductance | - | 3.33
CoeffCond | 0.057 | 0.05 | 0.05 | 0.05 | 0.0889 | 0.0456 | 0.0522 | 0.0511 | 0.0573 | 0.0839 | 0.0896 | 0.08 | 0.0825 | 0.0533 | 0.0473 | 0.0471 | Defines stomatal response to VPD | 1/mBar | 0.05
BLcond | 0.2 | 0.2 | 0.2 | 0.2 | 0.2 | 0.2 | 0.2 | 0.2 | 0.2 | 0.2 | 0.2 | 0.2 | 0.2 | 0.2 | 0.2 | 0.2 | Canopy boundary layer conductance | m/s | 0.2
RGcGw | 0.66 | 0.66 | 0.66 | 0.66 | 0.66 | 0.66 | 0.66 | 0.66 | 0.66 | 0.66 | 0.66 | 0.66 | 0.66 | 0.66 | 0.66 | 0.66 | The ratio of diffusivities of CO2 and water vapour in air | - | 0.66
D13CTissueDif | 2 | 2 | 2 | 2 | 2 | 2 | 2 | 2 | 2 | 2 | 2 | 2 | 2 | 2 | 2 | 2 | d13C difference of modelled tissue and new photosynthate | per mil | 2
aFracDiffu | 4.4 | 4.4 | 4.4 | 4.4 | 4.4 | 4.4 | 4.4 | 4.4 | 4.4 | 4.4 | 4.4 | 4.4 | 4.4 | 4.4 | 4.4 | 4.4 | Fractionation against 13C in diffusion | per mil | 4.4
bFracRubi | 27 | 27 | 27 | 27 | 27 | 27 | 27 | 27 | 27 | 27 | 27 | 27 | 27 | 27 | 27 | 27 | Enzymatic fractionation by Rubisco | per mil | 27
fracBB0 | 0.75 | 0.75 | 0 | 0.75 | 0 | 0 | 0 | 0 | 0 | 0 | 0 | 0 | 0 | 0 | 0 | 0 | Branch and bark fraction at age 0 | - | 0.75
fracBB1 | 0.15 | 0.15 | 0 | 0.15 | 0 | 0 | 0 | 0 | 0 | 0 | 0 | 0 | 0 | 0 | 0 | 0 | Branch and bark fraction for mature stands | - | 0.15
tBB | 2 | 2 | 0 | 2 | 0 | 0 | 0 | 0 | 0 | 0 | 0 | 0 | 0 | 0 | 0 | 0 | Age at which fracBB = (fracBB0+fracBB1)/2 | years | 2
rhoMin | 0.567 | 0.395 | 0.358 | 0.45 | 0.37 | 0.55 | 0.58 | 0.57 | 0.59 | 0.5 | 0.4 | 0.42 | 0.44 | 0.44 | 0.59 | 0.61 | Minimum basic density - for young trees | Mg/m3 = g/cm3 | 0.45
rhoMax | 0.567 | 0.395 | 0.45 | 0.45 | 0.37 | 0.55 | 0.58 | 0.57 | 0.59 | 0.5 | 0.4 | 0.42 | 0.44 | 0.44 | 0.59 | 0.61 | Maximum basic density - for older trees | Mg/m3 = g/cm3 | 0.45
tRho | 1 | 1 | 4 | 4 | 1 | 1 | 1 | 1 | 1 | 1 | 1 | 1 | 1 | 1 | 1 | 1 | Age at which rho = (rhoMin+rhoMax)/2 | years | 4
crownshape | 3 | 3 | 3 | 3 | 3 | 3 | 3 | 3 | 3 | 3 | 3 | 3 | 3 | 3 | 3 | 3 | Crown shape (1=cone, 2=ellipsoid, 3=half-ellipsoid, 4=rectangular) | - | 3
aH | 1.0079 | 4.5887 | 0.974 | 0 | 30.91 | 30.66 | 20.09 | 30.42 | 35.5 | 40.17 | 37.73 | 43.7 | 45.69 | 46.09 | 39.46 | 36.34 | Constant in the stem height relationship | - | 0
nHB | 0.53754 | 0.47382 | 0.6816 | 0 | 16.78 | 14.36 | 6.42 | 11.65 | 13.99 | 19.84 | 17.85 | 29.1 | 23.01 | 24.57 | 16.37 | 14.15 | Power of DBH in the stem height relationship | - | 0
nHC | 0.44985 | 0 | 0.1064 | 0 | 0.00925 | 0.00513 | 0.01365 | 0.00825 | 0.00675 | 0.00398 | 0.00636 | 0 | 0 | 0.00576 | 0 | 0.00148 | Power of competition in the stem height relationship | - | 0
aV | 0 | 0 | 0.0001 | 0 | 0.000128 | 5.2e-05 | 4.9e-05 | 3.8e-05 | 5.4e-05 | 4.7e-05 | 0.000115 | 0.000211 | 0.000118 | 0.000139 | 3.1e-05 | 1.6e-05 | Constant in the stem volume relationship | - | 0
nVB | 0 | 0 | 2.327 | 0 | 1.92 | 2.16 | 2.25 | 1.99 | 1.82 | 1.53 | 2.31 | 2.15 | 2.05 | 2.04 | 2 | 1.68 | Power of DBH in the stem volume relationship | - | 0
nVH | 0 | 0 | 1.0915 | 0 | 0.75 | 0.74 | 0.65 | 1.02 | 1.07 | 1.43 | 0.33 | 0.29 | 0.58 | 0.54 | 1.05 | 1.62 | Power of height in the stem volume relationship | - | 0
nVBH | 0 | 0 | 0 | 0 | 0 | 0 | 0 | 0 | 0 | 0 | 0 | 0 | 0 | 0 | 0 | 0 | Power of DBH^2 x height in the stem volume relationship | - | 0
aK | 0.93895 | 1.3765 | 0 | 0 | 0.83 | 0.88 | 0.37 | 0.43 | 0.43 | 0.66 | 0.63 | 0.62 | 0.65 | 0.65 | 0.31 | 0.31 | Constant in the crown diameter relationship | - | 0
nKB | 0.58122 | 0.55363 | 0 | 0 | 0.53 | 0.6 | 0.84 | 0.73 | 0.81 | 0.72 | 0.64 | 0.7 | 0.83 | 0.69 | 1.03 | 1.01 | Power of DBH in the crown diameter relationship | - | 0
nKH | 0 | 0 | 0 | 0 | 0 | 0 | 0 | 0 | 0 | 0 | 0 | 0 | 0 | 0 | 0 | 0 | Power of height in the crown diameter relationship | - | 0
nKC | 0 | -0.27724 | 0 | 0 | 0 | 0 | 0 | 0.122 | 0 | -0.14 | -0.069 | -0.196 | -0.267 | -0.037 | -0.15 | -0.111 | Power of competition in the crown diameter relationship | - | 0
nKrh | 0 | 0 | 0 | 0 | 0 | 0 | 0 | -0.126 | 0 | 0.248 | 0.067 | -0.354 | -0.087 | 0.196 | 0 | 0 | Power of relative height in the crown diameter relationship | - | 0
aHL | 6.269 | 2.1886 | 4.2288 | 0 | 24.93 | 18.42 | 9.72 | 23.32 | 17.23 | 27.97 | 35.18 | 18.07 | 11.77 | 21.18 | 20.13 | 23.41 | Constant in the LCL relationship | - | 0
nHLB | 0.18916 | 0.56325 | 0 | 0 | 25.09 | 19.35 | 6.35 | 14.95 | 13.92 | 28.73 | 27.18 | 26.58 | 17.01 | 24.73 | 19.05 | 19.75 | Power of DBH in the LCL relationship | - | 0
nHLL | 0 | 0 | 0 | 0 | 0 | 0 | 0 | 0 | 0 | 0 | 0 | 0 | 0 | 0 | 0 | 0 | Power of LAI in the LCL relationship | - | 0
nHLC | 0 | -0.26567 | 0 | 0 | -0.002 | 0 | 0.005 | 0 | 0 | -0.002 | -0.005 | 0 | 0 | 0.002 | 0 | -0.003 | Power of competition in the LCL relationship | - | 0
nHLrh | 0.65513 | 0.6779 | 0 | 0 | 0 | 0 | 0 | 0 | 0 | 0 | 0 | 0 | 0 | 0 | 0 | 0 | Power of relative height in the LCL relationship | - | 0
Qa | -90 | -90 | -90 | -90 | -90 | -90 | -90 | -90 | -90 | -90 | -90 | -90 | -90 | -90 | -90 | -90 | Intercept of net v. solar radiation relationship | W/m2 | -90
Qb | 0.8 | 0.8 | 0.8 | 0.8 | 0.8 | 0.8 | 0.8 | 0.8 | 0.8 | 0.8 | 0.8 | 0.8 | 0.8 | 0.8 | 0.8 | 0.8 | Slope of net v. solar radiation relationship | - | 0.8
gDM_mol | 24 | 24 | 24 | 24 | 24 | 24 | 24 | 24 | 24 | 24 | 24 | 24 | 24 | 24 | 24 | 24 | Molecular weight of dry matter | gDM/mol | 24
molPAR_MJ | 2.3 | 2.3 | 2.3 | 2.3 | 2.3 | 2.3 | 2.3 | 2.3 | 2.3 | 2.3 | 2.3 | 2.3 | 2.3 | 2.3 | 2.3 | 2.3 | Conversion of solar radiation to PAR | mol/MJ | 2.3
Note on D68: This is “power of STOCKINGS in stem volume relationship” in the paper, NOT height, ptobably wrong

## d_parsQlitter
parameter | Poplar | Hybrid_aspen
beta_fol | 7 | 7
eta_11_fol | 0.36 | 0.36
e0_fol | 0.25 | 0.25
fc_fol | 0.5 | 0.5
delay_fol | 0 | 0
q0_fol | 1.1 | 1.1
z_leaves | 0.5 | 0.5
beta_root | 7 | 7
eta_11_root | 0.36 | 0.36
e0_root | 0.25 | 0.25
fc_root | 0.5 | 0.5
delay_root | 0 | 0
q0_root | 1.1 | 1.1
z_root | 0.5 | 0.5
beta_bran | 7 | 7
eta_11_bran | 0.36 | 0.36
e0_bran | 0.25 | 0.25
fc_bran | 0.5 | 0.5
delay_bran | 0 | 0
q0_bran | 1.1 | 1.1
z_branch | 0.5 | 0.5
beta_stem | 7 | 7
eta_11_stem | 0.36 | 0.36
e0_stem | 0.25 | 0.25
fc_stem | 0.5 | 0.5
delay_stem | 0 | 0
q0_stem | 1.1 | 1.1
z_stem | 0.3 | 0.3

## d_sizeDist
parameter | Fagus sylvatica | Pinus sylvestris | Poplar | Hybrid_aspen | Abies alba | Acer pseudoplatanus | Betula pendula | Fagus sylvatica 2 | Fraxinus excelsior | Larix decidua | Picea abies | Pinus cembra | Pinus sylvestris 2 | Pseudotsuga menziesii | Quercus petraea | Quercus robur
Dscale0 | 0.19439 | 0.278 | 0.19439 | 0.19439 | -2.052 | -2.668 | -3.612 | -2.439 | -2.429 | -1.624 | -2.023 | -1.981 | -1.049 | -1.568 | -0.861 | -0.129
DscaleB | 1.2246 | 1.1518 | 1.2246 | 1.2246 | 1.077 | 2.081 | 2.043 | 1.008 | 1.308 | 1.235 | 1.136 | 0.271 | 0.801 | 1.982 | 0.958 | 1.44
Dscalerh | 0 | 0 | 0 | 0 | 0.757 | 0.676 | 0 | 0.21 | 0 | 0 | 0.051 | 0.171 | 0 | 0.055 | 0 | 0
Dscalet | 0.12777 | 0 | 0.12777 | 0.12777 | 0 | 0.04 | 0 | 0.187 | 0 | -0.237 | -0.049 | 0.46 | 0.108 | -0.902 | 0 | 0
DscaleC | 0 | 0.054278 | 0 | 0 | 0.403 | -0.328 | 0 | 0.295 | 0.199 | 0.435 | 0.382 | 0.608 | 0.186 | 0.395 | 0 | -0.748
Dshape0 | 0.7881 | 1.2283 | 0.7881 | 0.7881 | -0.13 | -3.434 | 0.508 | 0.491 | 0.475 | -0.109 | 0.328 | -0.293 | -0.689 | 0.985 | -0.792 | -0.34
DshapeB | 0.31619 | 0 | 0.31619 | 0.31619 | 0.228 | 1.882 | 0 | 0.345 | 0 | 0.481 | 0.562 | 0 | 0.372 | 0 | 0 | 0.764
Dshaperh | 1.6142 | 1.189 | 1.6142 | 1.6142 | 0.777 | 3.007 | 0 | 0.701 | 0 | 0.639 | 0.037 | 0 | 0 | 0 | 0 | 0
Dshapet | 0 | 0 | 0 | 0 | 0 | 0 | 0 | -0.138 | 0 | -0.195 | -0.254 | 0 | 0 | 0 | 0 | -0.287
DshapeC | -0.11702 | 0.21437 | -0.11702 | -0.11702 | 0 | 0 | 0 | -0.128 | 0 | 0 | -0.117 | 0.426 | 0.111 | -0.073 | 0.583 | 0
Dlocation0 | 1.6361 | 0.98724 | 1.6361 | 1.6361 | 0.462 | 1.485 | 2.167 | 0.723 | 0.601 | 0.293 | 0.391 | 0.652 | 0.129 | 0.284 | -0.444 | 0.572
DlocationB | 0.50466 | 0.87205 | 0.50466 | 0.50466 | 0.825 | 0.266 | 0 | 0.87 | 0.646 | 0.874 | 0.847 | 1.867 | 1.057 | -0.241 | 1.014 | 0.61
Dlocationrh | -0.62634 | 0.022585 | -0.62634 | -0.62634 | 0 | 0 | 0 | 0 | 0 | 0 | -0.004 | -0.143 | 0 | 0.065 | 0 | 0
Dlocationt | 0 | 0 | 0 | 0 | 0 | 0 | 0 | -0.138 | 0 | 0 | -0.001 | -0.662 | -0.158 | 0.944 | 0 | 0
DlocationC | 0.045786 | -0.10617 | 0.045786 | 0.045786 | -0.2 | 0 | 0 | -0.111 | 0 | -0.224 | -0.187 | -0.455 | -0.103 | -0.152 | 0 | 0
wsscale0 | 0.022094 | 0.090008 | 0.022094 | 0.022094 | -3.118 | -3.475 | -2.852 | -3.508 | -3.513 | -2.768 | -3.366 | -3.531 | -2.905 | -3.454 | -2.438 | -2.19
wsscaleB | 2.6048 | 2.0841 | 2.6048 | 2.6048 | 2.384 | 2.715 | 2.619 | 2.445 | 2.859 | 2.461 | 2.369 | 1.794 | 2.081 | 2.447 | 2.606 | 2.696
wsscalerh | -1.8149 | 0 | -1.8149 | -1.8149 | 1.255 | 1.183 | 3.294 | 0.401 | 0 | 0.114 | 0.222 | 0 | 0 | 0.118 | 0 | 0
wsscalet | 0.32098 | 0.2715 | 0.32098 | 0.32098 | 0 | 0 | 0 | 0.174 | 0 | -0.192 | -0.033 | 0.294 | -0.026 | 0 | 0 | 0
wsscaleC | 0.089823 | -0.12223 | 0.089823 | 0.089823 | 0.353 | 0.206 | 0 | 0.155 | 0.143 | 0.239 | 0.402 | 0.698 | 0.671 | 0.572 | 0 | 0
wsshape0 | 0.64587 | 1.1339 | 0.64587 | 0.64587 | 0.46 | 0.247 | -2.162 | 0.551 | 1.481 | -0.491 | 0.16 | -0.242 | -0.404 | 0.323 | -1.287 | 0.427
wsshapeB | 0.26871 | 0 | 0.26871 | 0.26871 | 0.107 | 0 | 0.885 | 0.288 | 0.297 | 0.489 | 0.461 | 0 | 0.405 | 1.369 | 0.553 | 0
wsshaperh | 1.7404 | 0.94495 | 1.7404 | 1.7404 | 0.705 | 0 | 0 | 0.585 | 0 | 0.428 | 0.273 | 0 | 0 | 0 | 0 | 0
wsshapet | 0 | 0 | 0 | 0 | 0 | 0 | 0 | -0.158 | -0.537 | -0.19 | -0.241 | 0 | -0.098 | -1.263 | 0 | 0
wsshapeC | -0.14293 | 0.12203 | -0.14293 | -0.14293 | -0.196 | 0 | 0 | -0.188 | 0\ | 0 | -0.085 | 0.265 | 0 | 0 | 0 | 0
wslocation0 | 0.14273 | 0.22779 | 0.14273 | 0.14273 | -0.168 | 1.902 | 1.459 | -0.081 | 1.257 | -1.092 | -0.937 | -0.825 | -2.999 | -0.854 | -0.966 | -1.125
wslocationB | 1.028 | 2.2037 | 1.028 | 1.028 | 1.555 | 0.487 | 0 | 1.915 | 2.311 | 1.88 | 2.005 | 4.113 | 2.564 | -0.126 | 1.651 | 1.979
wslocationrh | -3.4998 | 0 | -3.4998 | -3.4998 | 0 | -0.381 | -1.164 | -0.795 | -2.136 | 0 | -0.735 | -0.68 | -1.081 | 0.112 | 0 | 0
wslocationt | 0.45318 | -0.41872 | 0.45318 | 0.45318 | 0 | 0 | 0 | -0.483 | -0.934 | 0 | -0.228 | -1.405 | -0.387 | 1.971 | 0 | 0
wslocationC | 0.20797 | 0 | 0.20797 | 0.20797 | -0.282 | 0 | 0.894 | 0.1 | 0 | -0.469 | -0.194 | -0.858 | 0.291 | -0.609 | 0 | 0

## d_site
site_name | latitude | altitude | soil_class | asw_i | asw_min | asw_max | from | to
Sångletorp1 | 47.57 | 100 | 3 | 999 | 0 | 106 | 1990-07 | 2020-12
Sångletorp2 | 47.57 | 100 | 3 | 999 | 0 | 106 | 1990-07 | 2020-12
Sångletorp3 | 47.57 | 100 | 3 | 999 | 0 | 106 | 1990-07 | 2020-12
Rydsgård1 | 47.57 | 100 | 3 | 999 | 0 | 106 | 1990-07 | 2020-12
Rydsgård2 | 47.57 | 100 | 3 | 999 | 0 | 106 | 1990-07 | 2020-12
Rydsgård3 | 47.57 | 100 | 3 | 999 | 0 | 106 | 1990-07 | 2020-12
Sturup | 47.57 | 100 | 3 | 999 | 0 | 106 | 1994-01 | 2020-12
Bullstofta1 | 47.57 | 100 | 3 | 999 | 0 | 106 | 1990-07 | 2020-12
Bullstofta2 | 47.57 | 100 | 3 | 999 | 0 | 106 | 1990-07 | 2020-12
Bullstofta3 | 47.57 | 100 | 3 | 999 | 0 | 106 | 1990-07 | 2020-12
Bullstofta4 | 47.57 | 100 | 3 | 999 | 0 | 106 | 1990-07 | 2020-12
Bullstofta5 | 47.57 | 100 | 3 | 999 | 0 | 106 | 1990-07 | 2020-12
Malmön | 47.57 | 100 | 3 | 999 | 0 | 106 | 1985-01 | 2020-12
Bodarna1 | 47.57 | 100 | 3 | 999 | 0 | 106 | 1990-07 | 2020-12
Bodarna2 | 47.57 | 100 | 3 | 999 | 0 | 106 | 1990-07 | 2020-12
Bodarna3 | 47.57 | 100 | 3 | 999 | 0 | 106 | 1990-07 | 2020-12

## d_species
site_name | species | planted | fertility | stems_n | biom_stem | biom_root | biom_foliage
Sångletorp1 | Poplar | 1990.5 | 0.5 | 1000 | 1 | 1 | 1
Sångletorp2 | Poplar | 1990.5 | 0.5 | 1000 | 1 | 1 | 1
Sångletorp3 | Poplar | 1990.5 | 0.5 | 1000 | 1 | 1 | 1
Rydsgård1 | Poplar | 1990.5 | 0.5 | 1000 | 1 | 1 | 1
Rydsgård2 | Poplar | 1990.5 | 0.5 | 1000 | 1 | 1 | 1
Rydsgård3 | Poplar | 1990.5 | 0.5 | 1000 | 1 | 1 | 1
Sturup | Hybrid_aspen | 1994 | 0.5 | 1000 | 1 | 1 | 1
Bullstofta1 | Poplar | 1990.5 | 0.5 | 2500 | 1 | 1 | 1
Bullstofta2 | Poplar | 1990.5 | 0.5 | 2500 | 1 | 1 | 1
Bullstofta3 | Poplar | 1990.5 | 0.5 | 2500 | 1 | 1 | 1
Bullstofta4 | Hybrid_aspen | 1990.5 | 0.5 | 3750 | 1 | 1 | 1
Bullstofta5 | Hybrid_aspen | 1990.5 | 0.5 | 3750 | 1 | 1 | 1
Malmön | Poplar | 1985 | 0.5 | 2500 | 1 | 1 | 1
Bodarna1 | Hybrid_aspen | 1990.5 | 0.5 | 2500 | 1 | 1 | 1
Bodarna2 | Hybrid_aspen | 1990.5 | 0.5 | 2500 | 1 | 1 | 1
Bodarna3 | Hybrid_aspen | 1990.5 | 0.5 | 2500 | 1 | 1 | 1

## d_thinning
site_name | species | age | stems_n | stem | root | foliage
Sångletorp1 | Poplar | 10 | 700 | 1 | 1 | 1
Sångletorp2 | Poplar | 10 | 700 | 1 | 1 | 1
Sångletorp3 | Poplar | 10 | 700 | 1 | 1 | 1
Rydsgård1 | Poplar | 10 | 700 | 1 | 1 | 1
Rydsgård2 | Poplar | 10 | 700 | 1 | 1 | 1
Rydsgård3 | Poplar | 10 | 700 | 1 | 1 | 1
Sturup | Hybrid_aspen | 10 | 700 | 1 | 1 | 1
Bullstofta1 | Poplar | 10 | 1750 | 1 | 1 | 1
Bullstofta2 | Poplar | 10 | 1750 | 1 | 1 | 1
Bullstofta3 | Poplar | 10 | 1750 | 1 | 1 | 1
Bullstofta4 | Hybrid_aspen | 10 | 2625 | 1 | 1 | 1
Bullstofta5 | Hybrid_aspen | 10 | 2625 | 1 | 1 | 1
Malmön | Poplar | 10 | 1750 | 1 | 1 | 1
Bodarna1 | Hybrid_aspen | 10 | 1750 | 1 | 1 | 1
Bodarna2 | Hybrid_aspen | 10 | 1750 | 1 | 1 | 1
Bodarna3 | Hybrid_aspen | 10 | 1750 | 1 | 1 | 1
Note on D1: Assuming 30% thinning

## PoplarPlots(2000)
Site cod | Site name | Crop | Clone | Age | Previous LU | Density | H | D | CanCov | Vol | StandVol | MAIStVol | TDWstand | MAITDWstand
S-01-W | Sångletorp 1 | Poplar | OP42 | 9.5 | Arable | 1000 | 160 | 146 | 100% | 121.3729 | 116.168 | 12.2282 | 47.9193 | 5.0441
S-01-W | Sångletorp 1 | Poplar | OP42 | 9.5 | Arable | 1000 | 110 | 68 | 100% | 19.8006 | 116.168 | 12.2282 | 47.9193 | 5.0441
S-01-W | Sångletorp 1 | Poplar | OP42 | 9.5 | Arable | 1000 | 167.5 | 174 | 100% | 174.2882 | 116.168 | 12.2282 | 47.9193 | 5.0441
S-01-W | Sångletorp 1 | Poplar | OP42 | 9.5 | Arable | 1000 | 165 | 169 | 100% | 162.4745 | 116.168 | 12.2282 | 47.9193 | 5.0441
S-01-W | Sångletorp 1 | Poplar | OP42 | 9.5 | Arable | 1000 | 130 | 117 | 100% | 62.7561 | 116.168 | 12.2282 | 47.9193 | 5.0441
S-01-W | Sångletorp 1 | Poplar | OP42 | 9.5 | Arable | 1000 | 160 | 150 | 100% | 127.11 | 116.168 | 12.2282 | 47.9193 | 5.0441
S-01-W | Sångletorp 1 | Poplar | OP42 | 9.5 | Arable | 1000 | 162.5 | 170 | 100% | 160.7616 | 116.168 | 12.2282 | 47.9193 | 5.0441
S-01-W | Sångletorp 1 | Poplar | OP42 | 9.5 | Arable | 1000 | 157.5 | 148 | 100% | 121.6059 | 116.168 | 12.2282 | 47.9193 | 5.0441
S-01-W | Sångletorp 1 | Poplar | OP42 | 9.5 | Arable | 1000 | 152.5 | 138 | 100% | 103.2908 | 116.168 | 12.2282 | 47.9193 | 5.0441
S-01-W | Sångletorp 1 | Poplar | OP42 | 9.5 | Arable | 1000 | 155 | 140 | 100% | 108.2193 | 116.168 | 12.2282 | 47.9193 | 5.0441
S-02-W | Sångletorp 2 | Poplar | OP42 | 9.5 | Arable | 1000 | 150 | 149 | 100% | 115.1467 | 131.8802 | 13.8821 | 54.4006 | 5.7264
S-02-W | Sångletorp 2 | Poplar | OP42 | 9.5 | Arable | 1000 | 165 | 174 | 100% | 170.7741 | 131.8802 | 13.8821 | 54.4006 | 5.7264
S-02-W | Sångletorp 2 | Poplar | OP42 | 9.5 | Arable | 1000 | 150 | 153 | 100% | 120.4788 | 131.8802 | 13.8821 | 54.4006 | 5.7264
S-02-W | Sångletorp 2 | Poplar | OP42 | 9.5 | Arable | 1000 | 150 | 151 | 100% | 117.8002 | 131.8802 | 13.8821 | 54.4006 | 5.7264
S-02-W | Sångletorp 2 | Poplar | OP42 | 9.5 | Arable | 1000 | 152.5 | 155 | 100% | 125.9713 | 131.8802 | 13.8821 | 54.4006 | 5.7264
S-02-W | Sångletorp 2 | Poplar | OP42 | 9.5 | Arable | 1000 | 150 | 153 | 100% | 120.4788 | 131.8802 | 13.8821 | 54.4006 | 5.7264
S-02-W | Sångletorp 2 | Poplar | OP42 | 9.5 | Arable | 1000 | 157.5 | 178 | 100% | 166.6954 | 131.8802 | 13.8821 | 54.4006 | 5.7264
S-02-W | Sångletorp 2 | Poplar | OP42 | 9.5 | Arable | 1000 | 140 | 140 | 100% | 94.2826 | 131.8802 | 13.8821 | 54.4006 | 5.7264
S-02-W | Sångletorp 2 | Poplar | OP42 | 9.5 | Arable | 1000 | 160 | 175 | 100% | 165.4145 | 131.8802 | 13.8821 | 54.4006 | 5.7264
S-02-W | Sångletorp 2 | Poplar | OP42 | 9.5 | Arable | 1000 | 155 | 150 | 100% | 121.7597 | 131.8802 | 13.8821 | 54.4006 | 5.7264
S-03-W | Sångletorp 3 | Poplar | OP42 | 9.5 | Arable | 1000 | 157.5 | 158 | 100% | 135.9799 | 139.9067 | 14.727 | 57.7115 | 6.0749
S-03-W | Sångletorp 3 | Poplar | OP42 | 9.5 | Arable | 1000 | 147.5 | 131 | 100% | 90.3277 | 139.9067 | 14.727 | 57.7115 | 6.0749
S-03-W | Sångletorp 3 | Poplar | OP42 | 9.5 | Arable | 1000 | 155 | 154 | 100% | 127.3601 | 139.9067 | 14.727 | 57.7115 | 6.0749
S-03-W | Sångletorp 3 | Poplar | OP42 | 9.5 | Arable | 1000 | 172.5 | 180 | 100% | 192.1891 | 139.9067 | 14.727 | 57.7115 | 6.0749
S-03-W | Sångletorp 3 | Poplar | OP42 | 9.5 | Arable | 1000 | 155 | 148 | 100% | 118.9988 | 139.9067 | 14.727 | 57.7115 | 6.0749
S-03-W | Sångletorp 3 | Poplar | OP42 | 9.5 | Arable | 1000 | 160 | 167 | 100% | 152.7037 | 139.9067 | 14.727 | 57.7115 | 6.0749
S-03-W | Sångletorp 3 | Poplar | OP42 | 9.5 | Arable | 1000 | 150 | 140 | 100% | 103.5181 | 139.9067 | 14.727 | 57.7115 | 6.0749
S-03-W | Sångletorp 3 | Poplar | OP42 | 9.5 | Arable | 1000 | 165 | 167 | 100% | 159.2028 | 139.9067 | 14.727 | 57.7115 | 6.0749
S-03-W | Sångletorp 3 | Poplar | OP42 | 9.5 | Arable | 1000 | 170 | 184 | 100% | 195.6372 | 139.9067 | 14.727 | 57.7115 | 6.0749
S-03-W | Sångletorp 3 | Poplar | OP42 | 9.5 | Arable | 1000 | 155 | 151 | 100% | 123.15 | 139.9067 | 14.727 | 57.7115 | 6.0749
S-04-W | Rydsgård 1 | Poplar | OP42 | 9.5 | Arable | 1000 | 147.5 | 136 | 100% | 96.2982 | 150.8252 | 15.8763 | 62.2154 | 6.549
S-04-W | Rydsgård 1 | Poplar | OP42 | 9.5 | Arable | 1000 | 155 | 152 | 100% | 124.5469 | 150.8252 | 15.8763 | 62.2154 | 6.549
S-04-W | Rydsgård 1 | Poplar | OP42 | 9.5 | Arable | 1000 | 155 | 147 | 100% | 117.6282 | 150.8252 | 15.8763 | 62.2154 | 6.549
S-04-W | Rydsgård 1 | Poplar | OP42 | 9.5 | Arable | 1000 | 160 | 162 | 100% | 144.9746 | 150.8252 | 15.8763 | 62.2154 | 6.549
S-04-W | Rydsgård 1 | Poplar | OP42 | 9.5 | Arable | 1000 | 165 | 180 | 100% | 180.959 | 150.8252 | 15.8763 | 62.2154 | 6.549
S-04-W | Rydsgård 1 | Poplar | OP42 | 9.5 | Arable | 1000 | 165 | 176 | 100% | 174.1419 | 150.8252 | 15.8763 | 62.2154 | 6.549
S-04-W | Rydsgård 1 | Poplar | OP42 | 9.5 | Arable | 1000 | 170 | 184 | 100% | 195.6372 | 150.8252 | 15.8763 | 62.2154 | 6.549
S-04-W | Rydsgård 1 | Poplar | OP42 | 9.5 | Arable | 1000 | 147.5 | 148 | 100% | 111.2673 | 150.8252 | 15.8763 | 62.2154 | 6.549
S-04-W | Rydsgård 1 | Poplar | OP42 | 9.5 | Arable | 1000 | 170 | 181 | 100% | 190.2183 | 150.8252 | 15.8763 | 62.2154 | 6.549
S-04-W | Rydsgård 1 | Poplar | OP42 | 9.5 | Arable | 1000 | 167.5 | 173 | 100% | 172.5802 | 150.8252 | 15.8763 | 62.2154 | 6.549
S-05-W | Rydsgård 2 | Poplar | OP42 | 9.5 | Arable | 1000 | 160 | 180 | 100% | 173.5717 | 149.244 | 15.7099 | 61.5631 | 6.4803
S-05-W | Rydsgård 2 | Poplar | OP42 | 9.5 | Arable | 1000 | 155 | 155 | 100% | 128.7765 | 149.244 | 15.7099 | 61.5631 | 6.4803
S-05-W | Rydsgård 2 | Poplar | OP42 | 9.5 | Arable | 1000 | 155 | 146 | 100% | 116.2642 | 149.244 | 15.7099 | 61.5631 | 6.4803
S-05-W | Rydsgård 2 | Poplar | OP42 | 9.5 | Arable | 1000 | 152.5 | 144 | 100% | 111.0823 | 149.244 | 15.7099 | 61.5631 | 6.4803
S-05-W | Rydsgård 2 | Poplar | OP42 | 9.5 | Arable | 1000 | 155 | 174 | 100% | 156.908 | 149.244 | 15.7099 | 61.5631 | 6.4803
S-05-W | Rydsgård 2 | Poplar | OP42 | 9.5 | Arable | 1000 | 157.5 | 151 | 100% | 125.8481 | 149.244 | 15.7099 | 61.5631 | 6.4803
S-05-W | Rydsgård 2 | Poplar | OP42 | 9.5 | Arable | 1000 | 160 | 187 | 100% | 185.264 | 149.244 | 15.7099 | 61.5631 | 6.4803
S-05-W | Rydsgård 2 | Poplar | OP42 | 9.5 | Arable | 1000 | 160 | 165 | 100% | 149.5921 | 149.244 | 15.7099 | 61.5631 | 6.4803
S-05-W | Rydsgård 2 | Poplar | OP42 | 9.5 | Arable | 1000 | 160 | 186 | 100% | 183.5744 | 149.244 | 15.7099 | 61.5631 | 6.4803
S-05-W | Rydsgård 2 | Poplar | OP42 | 9.5 | Arable | 1000 | 155 | 177 | 100% | 161.5588 | 149.244 | 15.7099 | 61.5631 | 6.4803
S-06-W | Rydsgård 3 | Poplar | OP42 | 9.5 | Arable | 1000 | 170 | 202 | 100% | 229.4628 | 134.8989 | 14.1999 | 55.6458 | 5.8575
S-06-W | Rydsgård 3 | Poplar | OP42 | 9.5 | Arable | 1000 | 170 | 186 | 100% | 199.2847 | 134.8989 | 14.1999 | 55.6458 | 5.8575
S-06-W | Rydsgård 3 | Poplar | OP42 | 9.5 | Arable | 1000 | 160 | 168 | 100% | 154.2694 | 134.8989 | 14.1999 | 55.6458 | 5.8575
S-06-W | Rydsgård 3 | Poplar | OP42 | 9.5 | Arable | 1000 | 142.5 | 134 | 100% | 89.6061 | 134.8989 | 14.1999 | 55.6458 | 5.8575
S-06-W | Rydsgård 3 | Poplar | OP42 | 9.5 | Arable | 1000 | 142.5 | 132 | 100% | 87.333 | 134.8989 | 14.1999 | 55.6458 | 5.8575
S-06-W | Rydsgård 3 | Poplar | OP42 | 9.5 | Arable | 1000 | 145 | 136 | 100% | 94.0941 | 134.8989 | 14.1999 | 55.6458 | 5.8575
S-06-W | Rydsgård 3 | Poplar | OP42 | 9.5 | Arable | 1000 | 130 | 117 | 100% | 62.7561 | 134.8989 | 14.1999 | 55.6458 | 5.8575
S-06-W | Rydsgård 3 | Poplar | OP42 | 9.5 | Arable | 1000 | 150 | 148 | 100% | 113.8293 | 134.8989 | 14.1999 | 55.6458 | 5.8575
S-06-W | Rydsgård 3 | Poplar | OP42 | 9.5 | Arable | 1000 | 165 | 165 | 100% | 155.9588 | 134.8989 | 14.1999 | 55.6458 | 5.8575
S-06-W | Rydsgård 3 | Poplar | OP42 | 9.5 | Arable | 1000 | 170 | 165 | 100% | 162.3942 | 134.8989 | 14.1999 | 55.6458 | 5.8575
S-07-W | Sturup | H-aspen | Ekebo | 6 | Arable | 1000 | 133.5 | 139 | 70% | 87.3265 | 75.6729 | 12.6121 | 31.2151 | 5.2025
S-07-W | Sturup | H-aspen | Ekebo | 6 | Arable | 1000 | 124 | 124 | 70% | 65.0101 | 75.6729 | 12.6121 | 31.2151 | 5.2025
S-07-W | Sturup | H-aspen | Ekebo | 6 | Arable | 1000 | 135 | 114 | 70% | 63.1801 | 75.6729 | 12.6121 | 31.2151 | 5.2025
S-07-W | Sturup | H-aspen | Ekebo | 6 | Arable | 1000 | 98 | 105 | 70% | 35.5741 | 75.6729 | 12.6121 | 31.2151 | 5.2025
S-07-W | Sturup | H-aspen | Ekebo | 6 | Arable | 1000 | 140 | 138 | 70% | 91.9928 | 75.6729 | 12.6121 | 31.2151 | 5.2025
S-07-W | Sturup | H-aspen | Ekebo | 6 | Arable | 1000 | 141 | 142 | 70% | 97.5315 | 75.6729 | 12.6121 | 31.2151 | 5.2025
S-07-W | Sturup | H-aspen | Ekebo | 6 | Arable | 1000 | 136 | 132 | 70% | 81.9813 | 75.6729 | 12.6121 | 31.2151 | 5.2025
S-07-W | Sturup | H-aspen | Ekebo | 6 | Arable | 1000 | 145 | 143 | 70% | 102.5198 | 75.6729 | 12.6121 | 31.2151 | 5.2025
S-07-W | Sturup | H-aspen | Ekebo | 6 | Arable | 1000 | 130 | 123 | 70% | 68.3547 | 75.6729 | 12.6121 | 31.2151 | 5.2025
S-07-W | Sturup | H-aspen | Ekebo | 6 | Arable | 1000 | 128 | 119 | 70% | 63.2578 | 75.6729 | 12.6121 | 31.2151 | 5.2025
S-08-W | Bullstofta 1 | Poplar | Beaupré | 9.5 | Arable | 2500 | 135 | 154 | 90% | 105.6252 | 250.3152 | 26.349 | 103.255 | 10.8689
S-08-W | Bullstofta 1 | Poplar | Beaupré | 9.5 | Arable | 2500 | 152 | 165 | 90% | 139.5518 | 250.3152 | 26.349 | 103.255 | 10.8689
S-08-W | Bullstofta 1 | Poplar | Beaupré | 9.5 | Arable | 2500 | 138 | 125 | 90% | 76.1846 | 250.3152 | 26.349 | 103.255 | 10.8689
S-08-W | Bullstofta 1 | Poplar | Beaupré | 9.5 | Arable | 2500 | 150 | 173 | 90% | 148.6207 | 250.3152 | 26.349 | 103.255 | 10.8689
S-08-W | Bullstofta 1 | Poplar | Beaupré | 9.5 | Arable | 2500 | 164 | 154 | 90% | 137.4785 | 250.3152 | 26.349 | 103.255 | 10.8689
S-08-W | Bullstofta 1 | Poplar | Beaupré | 9.5 | Arable | 2500 | 132 | 95 | 90% | 44.8809 | 250.3152 | 26.349 | 103.255 | 10.8689
S-08-W | Bullstofta 1 | Poplar | Beaupré | 9.5 | Arable | 2500 | 147 | 128 | 90% | 86.4235 | 250.3152 | 26.349 | 103.255 | 10.8689
S-08-W | Bullstofta 1 | Poplar | Beaupré | 9.5 | Arable | 2500 | 101 | 76 | 90% | 21.3308 | 250.3152 | 26.349 | 103.255 | 10.8689
S-08-W | Bullstofta 1 | Poplar | Beaupré | 9.5 | Arable | 2500 | 148 | 174 | 90% | 147.3875 | 250.3152 | 26.349 | 103.255 | 10.8689
S-08-W | Bullstofta 1 | Poplar | Beaupré | 9.5 | Arable | 2500 | 142 | 138 | 90% | 93.7773 | 250.3152 | 26.349 | 103.255 | 10.8689
S-09-W | Bullstofta 2 | Poplar | Beaupré | 9.5 | Arable | 2500 | 140 | 127 | 100% | 79.8198 | 189.18 | 19.9137 | 78.0367 | 8.2144
S-09-W | Bullstofta 2 | Poplar | Beaupré | 9.5 | Arable | 2500 | 133 | 103 | 100% | 52.0596 | 189.18 | 19.9137 | 78.0367 | 8.2144
S-09-W | Bullstofta 2 | Poplar | Beaupré | 9.5 | Arable | 2500 | 139 | 117 | 100% | 68.712 | 189.18 | 19.9137 | 78.0367 | 8.2144
S-09-W | Bullstofta 2 | Poplar | Beaupré | 9.5 | Arable | 2500 | 148 | 134 | 100% | 94.3224 | 189.18 | 19.9137 | 78.0367 | 8.2144
S-09-W | Bullstofta 2 | Poplar | Beaupré | 9.5 | Arable | 2500 | 134 | 97 | 100% | 47.4644 | 189.18 | 19.9137 | 78.0367 | 8.2144
S-09-W | Bullstofta 2 | Poplar | Beaupré | 9.5 | Arable | 2500 | 142 | 126 | 100% | 80.2765 | 189.18 | 19.9137 | 78.0367 | 8.2144
S-09-W | Bullstofta 2 | Poplar | Beaupré | 9.5 | Arable | 2500 | 150 | 133 | 100% | 94.8313 | 189.18 | 19.9137 | 78.0367 | 8.2144
S-09-W | Bullstofta 2 | Poplar | Beaupré | 9.5 | Arable | 2500 | 138 | 118 | 100% | 69.0401 | 189.18 | 19.9137 | 78.0367 | 8.2144
S-09-W | Bullstofta 2 | Poplar | Beaupré | 9.5 | Arable | 2500 | 154 | 142 | 100% | 109.9065 | 189.18 | 19.9137 | 78.0367 | 8.2144
S-09-W | Bullstofta 2 | Poplar | Beaupré | 9.5 | Arable | 2500 | 138 | 109 | 100% | 60.2873 | 189.18 | 19.9137 | 78.0367 | 8.2144
S-10-W | Bullstofta 3 | Poplar | Beaupré | 9.5 | Arable | 2500 | 174 | 160 | 100% | 159.0069 | 309.446 | 32.5733 | 127.6465 | 13.4365
S-10-W | Bullstofta 3 | Poplar | Beaupré | 9.5 | Arable | 2500 | 160 | 143 | 100% | 117.1425 | 309.446 | 32.5733 | 127.6465 | 13.4365
S-10-W | Bullstofta 3 | Poplar | Beaupré | 9.5 | Arable | 2500 | 175 | 168 | 100% | 174.1781 | 309.446 | 32.5733 | 127.6465 | 13.4365
S-10-W | Bullstofta 3 | Poplar | Beaupré | 9.5 | Arable | 2500 | 157 | 150 | 100% | 123.8926 | 309.446 | 32.5733 | 127.6465 | 13.4365
S-10-W | Bullstofta 3 | Poplar | Beaupré | 9.5 | Arable | 2500 | 137 | 113 | 100% | 63.4882 | 309.446 | 32.5733 | 127.6465 | 13.4365
S-10-W | Bullstofta 3 | Poplar | Beaupré | 9.5 | Arable | 2500 | 178 | 171 | 100% | 183.7076 | 309.446 | 32.5733 | 127.6465 | 13.4365
S-10-W | Bullstofta 3 | Poplar | Beaupré | 9.5 | Arable | 2500 | 158 | 159 | 100% | 138.0451 | 309.446 | 32.5733 | 127.6465 | 13.4365
S-10-W | Bullstofta 3 | Poplar | Beaupré | 9.5 | Arable | 2500 | 132 | 99 | 100% | 48.1579 | 309.446 | 32.5733 | 127.6465 | 13.4365
S-10-W | Bullstofta 3 | Poplar | Beaupré | 9.5 | Arable | 2500 | 142 | 117 | 100% | 70.7283 | 309.446 | 32.5733 | 127.6465 | 13.4365
S-10-W | Bullstofta 3 | Poplar | Beaupré | 9.5 | Arable | 2500 | 169 | 164 | 100% | 159.4369 | 309.446 | 32.5733 | 127.6465 | 13.4365
S-11-W | Bullstofta 4 | H-aspen | Ekebo | 9.5 | Arable | 3750 | 127.5 | 101 | 100% | 47.5452 | 134.3123 | 14.1381 | 55.4038 | 5.832
S-11-W | Bullstofta 4 | H-aspen | Ekebo | 9.5 | Arable | 3750 | 122 | 98 | 100% | 42.5394 | 134.3123 | 14.1381 | 55.4038 | 5.832
S-11-W | Bullstofta 4 | H-aspen | Ekebo | 9.5 | Arable | 3750 | 129 | 105 | 100% | 51.6189 | 134.3123 | 14.1381 | 55.4038 | 5.832
S-11-W | Bullstofta 4 | H-aspen | Ekebo | 9.5 | Arable | 3750 | 100 | 65 | 100% | 16.1113 | 134.3123 | 14.1381 | 55.4038 | 5.832
S-11-W | Bullstofta 4 | H-aspen | Ekebo | 9.5 | Arable | 3750 | 102 | 69 | 100% | 18.3272 | 134.3123 | 14.1381 | 55.4038 | 5.832
S-11-W | Bullstofta 4 | H-aspen | Ekebo | 9.5 | Arable | 3750 | 80 | 44 | 100% | 6.1137 | 134.3123 | 14.1381 | 55.4038 | 5.832
S-11-W | Bullstofta 4 | H-aspen | Ekebo | 9.5 | Arable | 3750 | 105 | 105 | 100% | 39.0587 | 134.3123 | 14.1381 | 55.4038 | 5.832
S-11-W | Bullstofta 4 | H-aspen | Ekebo | 9.5 | Arable | 3750 | 132.5 | 114 | 100% | 61.6006 | 134.3123 | 14.1381 | 55.4038 | 5.832
S-11-W | Bullstofta 4 | H-aspen | Ekebo | 9.5 | Arable | 3750 | 130 | 113 | 100% | 59.1346 | 134.3123 | 14.1381 | 55.4038 | 5.832
S-11-W | Bullstofta 4 | H-aspen | Ekebo | 9.5 | Arable | 3750 | 102 | 64 | 100% | 16.1166 | 134.3123 | 14.1381 | 55.4038 | 5.832
S-12-W | Bullstofta 5 | H-aspen | Ekebo | 9.5 | Arable | 3750 | 117 | 132 | 100% | 66.8645 | 142.7977 | 15.0313 | 58.904 | 6.2004
S-12-W | Bullstofta 5 | H-aspen | Ekebo | 9.5 | Arable | 3750 | 112 | 115 | 100% | 49.7957 | 142.7977 | 15.0313 | 58.904 | 6.2004
S-12-W | Bullstofta 5 | H-aspen | Ekebo | 9.5 | Arable | 3750 | 77 | 57 | 100% | 9.0348 | 142.7977 | 15.0313 | 58.904 | 6.2004
S-12-W | Bullstofta 5 | H-aspen | Ekebo | 9.5 | Arable | 3750 | 108 | 74 | 100% | 22.317 | 142.7977 | 15.0313 | 58.904 | 6.2004
S-12-W | Bullstofta 5 | H-aspen | Ekebo | 9.5 | Arable | 3750 | 120 | 114 | 100% | 53.8636 | 142.7977 | 15.0313 | 58.904 | 6.2004
S-12-W | Bullstofta 5 | H-aspen | Ekebo | 9.5 | Arable | 3750 | 118 | 118 | 100% | 55.8471 | 142.7977 | 15.0313 | 58.904 | 6.2004
S-12-W | Bullstofta 5 | H-aspen | Ekebo | 9.5 | Arable | 3750 | 70 | 70 | 100% | 11.2801 | 142.7977 | 15.0313 | 58.904 | 6.2004
S-12-W | Bullstofta 5 | H-aspen | Ekebo | 9.5 | Arable | 3750 | 105 | 105 | 100% | 39.0587 | 142.7977 | 15.0313 | 58.904 | 6.2004
S-12-W | Bullstofta 5 | H-aspen | Ekebo | 9.5 | Arable | 3750 | 120 | 120 | 100% | 58.7976 | 142.7977 | 15.0313 | 58.904 | 6.2004
S-12-W | Bullstofta 5 | H-aspen | Ekebo | 9.5 | Arable | 3750 | 75 | 75 | 100% | 13.9347 | 142.7977 | 15.0313 | 58.904 | 6.2004
S-15-W | Malmön 1 | Poplar | Old Sw clones | 15 | Arable | 2500 | 145 | 164 | 100% | 129.5659 | 257.3847 | 17.159 | 106.1712 | 7.0781
S-15-W | Malmön 1 | Poplar | Old Sw clones | 15 | Arable | 2500 | 137.5 | 122 | 100% | 72.7285 | 257.3847 | 17.159 | 106.1712 | 7.0781
S-15-W | Malmön 1 | Poplar | Old Sw clones | 15 | Arable | 2500 | 145 | 146 | 100% | 106.2222 | 257.3847 | 17.159 | 106.1712 | 7.0781
S-15-W | Malmön 1 | Poplar | Old Sw clones | 15 | Arable | 2500 | 147.5 | 196 | 100% | 179.8137 | 257.3847 | 17.159 | 106.1712 | 7.0781
S-15-W | Malmön 1 | Poplar | Old Sw clones | 15 | Arable | 2500 | 97.5 | 77 | 100% | 20.7951 | 257.3847 | 17.159 | 106.1712 | 7.0781
S-15-W | Malmön 1 | Poplar | Old Sw clones | 15 | Arable | 2500 | 137.5 | 142 | 100% | 94.2668 | 257.3847 | 17.159 | 106.1712 | 7.0781
S-15-W | Malmön 1 | Poplar | Old Sw clones | 15 | Arable | 2500 | 145 | 186 | 100% | 160.6591 | 257.3847 | 17.159 | 106.1712 | 7.0781
S-15-W | Malmön 1 | Poplar | Old Sw clones | 15 | Arable | 2500 | 150 | 155 | 100% | 123.1823 | 257.3847 | 17.159 | 106.1712 | 7.0781
S-15-W | Malmön 1 | Poplar | Old Sw clones | 15 | Arable | 2500 | 127.5 | 138 | 100% | 81.0472 | 257.3847 | 17.159 | 106.1712 | 7.0781
S-15-W | Malmön 1 | Poplar | Old Sw clones | 15 | Arable | 2500 | 125 | 119 | 100% | 61.258 | 257.3847 | 17.159 | 106.1712 | 7.0781
S-17-W | Bodarna 1 | H-aspen | Ekebo | 9.5 | Arable | 2500 | 97.5 | 83 | 100% | 23.6398 | 182.8311 | 19.2454 | 75.4178 | 7.9387
S-17-W | Bodarna 1 | H-aspen | Ekebo | 9.5 | Arable | 2500 | 127.5 | 150 | 100% | 93.4576 | 182.8311 | 19.2454 | 75.4178 | 7.9387
S-17-W | Bodarna 1 | H-aspen | Ekebo | 9.5 | Arable | 2500 | 122.5 | 142 | 100% | 80.6137 | 182.8311 | 19.2454 | 75.4178 | 7.9387
S-17-W | Bodarna 1 | H-aspen | Ekebo | 9.5 | Arable | 2500 | 127.5 | 142 | 100% | 85.1024 | 182.8311 | 19.2454 | 75.4178 | 7.9387
S-17-W | Bodarna 1 | H-aspen | Ekebo | 9.5 | Arable | 2500 | 107.5 | 111 | 100% | 44.3402 | 182.8311 | 19.2454 | 75.4178 | 7.9387
S-17-W | Bodarna 1 | H-aspen | Ekebo | 9.5 | Arable | 2500 | 127.5 | 169 | 100% | 114.5827 | 182.8311 | 19.2454 | 75.4178 | 7.9387
S-17-W | Bodarna 1 | H-aspen | Ekebo | 9.5 | Arable | 2500 | 117.5 | 157 | 100% | 90.4514 | 182.8311 | 19.2454 | 75.4178 | 7.9387
S-17-W | Bodarna 1 | H-aspen | Ekebo | 9.5 | Arable | 2500 | 117.5 | 157 | 100% | 90.4514 | 182.8311 | 19.2454 | 75.4178 | 7.9387
S-17-W | Bodarna 1 | H-aspen | Ekebo | 9.5 | Arable | 2500 | 107.5 | 91 | 100% | 31.5766 | 182.8311 | 19.2454 | 75.4178 | 7.9387
S-17-W | Bodarna 1 | H-aspen | Ekebo | 9.5 | Arable | 2500 | 117.5 | 143 | 100% | 77.1086 | 182.8311 | 19.2454 | 75.4178 | 7.9387
S-18-W | Bodarna 2 | H-aspen | Ekebo | 9.5 | Arable | 2500 | 147.5 | 166 | 100% | 135.3759 | 168.5026 | 17.7371 | 69.5073 | 7.3166
S-18-W | Bodarna 2 | H-aspen | Ekebo | 9.5 | Arable | 2500 | 87.5 | 88 | 100% | 22.563 | 168.5026 | 17.7371 | 69.5073 | 7.3166
S-18-W | Bodarna 2 | H-aspen | Ekebo | 9.5 | Arable | 2500 | 130 | 123 | 100% | 68.3547 | 168.5026 | 17.7371 | 69.5073 | 7.3166
S-18-W | Bodarna 2 | H-aspen | Ekebo | 9.5 | Arable | 2500 | 130 | 184 | 100% | 136.0338 | 168.5026 | 17.7371 | 69.5073 | 7.3166
S-18-W | Bodarna 2 | H-aspen | Ekebo | 9.5 | Arable | 2500 | 130 | 116 | 100% | 61.8424 | 168.5026 | 17.7371 | 69.5073 | 7.3166
S-18-W | Bodarna 2 | H-aspen | Ekebo | 9.5 | Arable | 2500 | 137.5 | 117 | 100% | 67.7096 | 168.5026 | 17.7371 | 69.5073 | 7.3166
S-18-W | Bodarna 2 | H-aspen | Ekebo | 9.5 | Arable | 2500 | 130 | 109 | 100% | 55.6028 | 168.5026 | 17.7371 | 69.5073 | 7.3166
S-18-W | Bodarna 2 | H-aspen | Ekebo | 9.5 | Arable | 2500 | 90 | 93 | 100% | 25.762 | 168.5026 | 17.7371 | 69.5073 | 7.3166
S-18-W | Bodarna 2 | H-aspen | Ekebo | 9.5 | Arable | 2500 | 135 | 143 | 100% | 93.062 | 168.5026 | 17.7371 | 69.5073 | 7.3166
S-18-W | Bodarna 2 | H-aspen | Ekebo | 9.5 | Arable | 2500 | 70 | 56 | 100% | 7.7041 | 168.5026 | 17.7371 | 69.5073 | 7.3166
S-21-W | Innertavle | Poplar | 51, 910 | 14 | Arable | 1667 | 137.5 | 175 | 100% | 134.7179 | 185.8081 | 13.272 | 76.6458 | 5.4747
S-21-W | Innertavle | Poplar | 51, 910 | 14 | Arable | 1667 | 105 | 105 | 100% | 39.0587 | 185.8081 | 13.272 | 76.6458 | 5.4747
S-21-W | Innertavle | Poplar | 51, 910 | 14 | Arable | 1667 | 117.5 | 158 | 100% | 91.4381 | 185.8081 | 13.272 | 76.6458 | 5.4747
S-21-W | Innertavle | Poplar | 51, 910 | 14 | Arable | 1667 | 150 | 198 | 100% | 187.1732 | 185.8081 | 13.272 | 76.6458 | 5.4747
S-21-W | Innertavle | Poplar | 51, 910 | 14 | Arable | 1667 | 132.5 | 167 | 100% | 118.2802 | 185.8081 | 13.272 | 76.6458 | 5.4747
S-21-W | Innertavle | Poplar | 51, 910 | 14 | Arable | 1667 | 130 | 162 | 100% | 109.4333 | 185.8081 | 13.272 | 76.6458 | 5.4747
S-21-W | Innertavle | Poplar | 51, 910 | 14 | Arable | 1667 | 130 | 163 | 100% | 110.5901 | 185.8081 | 13.272 | 76.6458 | 5.4747
S-21-W | Innertavle | Poplar | 51, 910 | 14 | Arable | 1667 | 152.5 | 200 | 100% | 194.7265 | 185.8081 | 13.272 | 76.6458 | 5.4747
S-21-W | Innertavle | Poplar | 51, 910 | 14 | Arable | 1667 | 102.5 | 108 | 100% | 39.6687 | 185.8081 | 13.272 | 76.6458 | 5.4747
S-21-W | Innertavle | Poplar | 51, 910 | 14 | Arable | 1667 | 122.5 | 151 | 100% | 89.5391 | 185.8081 | 13.272 | 76.6458 | 5.4747