## d_climate
year | month | tmp_min | tmp_max | tmp_ave | prcp | srad | frost_days
1994 | 1 | -1.467 | 4.4263 | 1.2552 | 107 | 8.4069 | 19
1994 | 2 | -0.86165 | 7.5536 | 2.9821 | 29 | 12.664 | 14
1994 | 3 | 3.8046 | 11.4637 | 7.3409 | 195.797 | 15.9058 | 14
1994 | 4 | 2.7947 | 11.3523 | 6.5856 | 144 | 17.7753 | 6
1994 | 5 | 9.7552 | 20.8842 | 15.1562 | 57.203 | 21.5018 | 0
1994 | 6 | 10.0667 | 21.1667 | 15.4281 | 241.114 | 18.1916 | 0
1994 | 7 | 13.2156 | 24.4003 | 18.352 | 127.317 | 16.9108 | 0
1994 | 8 | 13.8992 | 25.0092 | 19.0294 | 113 | 12.1802 | 0
1994 | 9 | 7.969 | 16.0458 | 11.6095 | 134 | 6.7794 | 0
1994 | 10 | 8.3013 | 18.724 | 12.6907 | 60.317 | 4.8366 | 0
1994 | 11 | -0.1 | 5.5356 | 2.5 | 60 | 3.3601 | 10
1994 | 12 | -3.9061 | 2.2097 | -0.79951 | 22 | 3.7552 | 22
1995 | 1 | -4.1352 | 3.9304 | -0.36873 | 17 | 7.3239 | 18
1995 | 2 | 1.1754 | 8.8214 | 4.8637 | 69.8614 | 11.5175 | 9
1995 | 3 | 1.7379 | 12.352 | 6.7701 | 55 | 16.4346 | 10
1995 | 4 | 3.5637 | 14.5947 | 8.8023 | 54.2527 | 19.0773 | 3
1995 | 5 | 7.4263 | 17.5829 | 12.2983 | 152 | 19.719 | 0
1995 | 6 | 12.6686 | 24.969 | 18.7125 | 130 | 18.8159 | 0
1995 | 7 | 12.728 | 23.371 | 17.8083 | 141 | 14.8598 | 0
1995 | 8 | 12.5433 | 22.3175 | 17.0976 | 149.317 | 12.3706 | 0
1995 | 9 | 8.7356 | 17.4833 | 12.7004 | 158.317 | 7.0709 | 0
1995 | 10 | 5.6613 | 14.6027 | 9.7438 | 87 | 4.4208 | 0
1995 | 11 | 2.9905 | 8.9569 | 5.8175 | 162.317 | 3.0485 | 1
1995 | 12 | 1.0968 | 5.7903 | 3.3185 | 69 | 4.318 | 14
1996 | 1 | -3.1705 | 2.3871 | -0.43836 | 43.7473 | 7.7116 | 20
1996 | 2 | -6.1071 | 2.8526 | -2.0592 | 20 | 12.5006 | 28
1996 | 3 | 1.0143 | 13.4516 | 6.7562 | 46 | 14.7582 | 13
1996 | 4 | 3.55 | 14.9167 | 8.9799 | 57 | 19.7163 | 7
1996 | 5 | 9.0829 | 19.9561 | 14.2489 | 85 | 21.1014 | 0
1996 | 6 | 15.0947 | 28.619 | 21.6023 | 117 | 18.1863 | 0
1996 | 7 | 13.8871 | 26.0986 | 19.6935 | 118 | 14.8813 | 0
1996 | 8 | 15.254 | 29.4253 | 21.8738 | 86 | 11.8711 | 0
1996 | 9 | 9.2 | 20.2856 | 14.2493 | 39.2527 | 8.5577 | 0
1996 | 10 | 3.4677 | 10.9465 | 6.8358 | 127 | 4.4386 | 6
1996 | 11 | 1.8791 | 9.8167 | 5.2291 | 54 | 3.2042 | 3
1996 | 12 | -2.0323 | 5.0788 | 1.2379 | 20 | 4.2848 | 19
1997 | 1 | -2.3116 | 3.7333 | 0.76501 | 120.6584 | 6.4152 | 21
1997 | 2 | -2.6724 | 6.0345 | 1.3276 | 32 | 11.9426 | 17
1997 | 3 | -0.55126 | 8.9003 | 3.9263 | 52 | 15.2139 | 17
1997 | 4 | 3.7447 | 14.3916 | 8.95 | 50 | 18.0656 | 2
1997 | 5 | 6.2419 | 17.4363 | 11.8456 | 108.8614 | 22.0142 | 0
1997 | 6 | 11.0333 | 21.8821 | 16.3637 | 138.5443 | 19.5199 | 0
1997 | 7 | 12.7478 | 23.7478 | 17.9216 | 146 | 13.3858 | 0
1997 | 8 | 13.3295 | 23.8871 | 18.1511 | 158.317 | 12.538 | 0
1997 | 9 | 10.0894 | 20.4291 | 14.9523 | 43 | 8.2525 | 0
1997 | 10 | 7.8659 | 15.7942 | 11.3853 | 89.5053 | 4.636 | 0
1997 | 11 | 0.71667 | 7.1614 | 3.6549 | 18 | 3.1386 | 9
1997 | 12 | -2.3065 | 3.4839 | 0.29032 | 45 | 4.3623 | 23
1998 | 1 | -4.4527 | 3.1935 | -0.95673 | 69 | 7.0916 | 15
1998 | 2 | -5.9853 | 1.8929 | -2.319 | 37 | 11.217 | 25
1998 | 3 | -0.67742 | 10.2611 | 4.503 | 42 | 18.5545 | 13
1998 | 4 | 4.2137 | 13.7333 | 8.797 | 120 | 16.9731 | 1
1998 | 5 | 8.2742 | 19.2691 | 13.5425 | 93 | 18.6833 | 0
1998 | 6 | 12.1333 | 24.7114 | 18.1447 | 77 | 18.5703 | 0
1998 | 7 | 13.2229 | 24.2625 | 18.383 | 93.797 | 14.9571 | 0
1998 | 8 | 11.6198 | 21.3497 | 16.1423 | 220 | 13.2155 | 0
1998 | 9 | 11.0791 | 20.4416 | 15.3614 | 128 | 7.6712 | 0
1998 | 10 | 6.3871 | 16.2962 | 10.629 | 70 | 4.5024 | 0
1998 | 11 | 0.044716 | 7.55 | 3.4 | 28 | 3.0477 | 10
1998 | 12 | -4.7138 | 1.264 | -1.8105 | 54 | 4.1066 | 18
1999 | 1 | -5.0968 | 1.6605 | -2.1935 | 17.317 | 7.7396 | 26
1999 | 2 | -3.0816 | 3.2423 | -0.20615 | 26 | 10.5491 | 20
1999 | 3 | -1.3328 | 7.3409 | 2.8134 | 115.8614 | 15.7983 | 22
1999 | 4 | 3.6356 | 13.4447 | 8.3637 | 146 | 19.4553 | 2
1999 | 5 | 8.0806 | 18.0917 | 12.8325 | 178 | 19.7507 | 0
1999 | 6 | 11.2958 | 23.85 | 17.2572 | 65.1784 | 18.6201 | 0
1999 | 7 | 15.4314 | 28.7166 | 21.6613 | 97.797 | 16.4477 | 0
1999 | 8 | 11.0231 | 19.6117 | 14.8185 | 200.634 | 11.24 | 0
1999 | 9 | 12.0523 | 22.2106 | 16.6841 | 138 | 7.6695 | 0
1999 | 10 | 8.0806 | 17.728 | 12.4175 | 61 | 4.3593 | 0
1999 | 11 | 2.5 | 11.35 | 6.6291 | 40 | 2.9425 | 1
1999 | 12 | -1.1309 | 5.4355 | 1.7317 | 73.2527 | 4.1427 | 11
2000 | 1 | 0.053252 | 7.0484 | 3.3871 | 35.2527 | 7.3481 | 8
2000 | 2 | -0.07709 | 9.1071 | 4.0791 | 62.2527 | 10.7523 | 12
2000 | 3 | 0.51102 | 10.8028 | 5.3197 | 94.9356 | 17.6226 | 4
2000 | 4 | 5.6833 | 20.7458 | 13.1667 | 31 | 19.9797 | 1
2000 | 5 | 8.5968 | 19.7207 | 13.9861 | 187.634 | 19.3689 | 0
2000 | 6 | 11.9833 | 22.3356 | 16.85 | 125 | 18.9204 | 0
2000 | 7 | 12.2552 | 23.3226 | 17.4308 | 257.634 | 16.896 | 0
2000 | 8 | 12.2903 | 22.1452 | 17 | 196.2527 | 12.0887 | 0
2000 | 9 | 7.9584 | 18.7827 | 12.9827 | 68 | 8.0302 | 0
2000 | 10 | 5.2764 | 13.9839 | 9.1774 | 42.8614 | 4.0915 | 0
2000 | 11 | -0.48333 | 6.5833 | 2.7833 | 38 | 2.8718 | 10
2000 | 12 | -2.3871 | 3.2764 | 0.17231 | 81 | 4.1944 | 18
2001 | 1 | -1.2258 | 6.8207 | 2.2691 | 50.3414 | 7.6316 | 10
2001 | 2 | -1.7069 | 8.8867 | 3 | 30.2527 | 11.802 | 17
2001 | 3 | 0.48387 | 8.7903 | 4.4575 | 59.114 | 18.1991 | 10
2001 | 4 | 3.5228 | 12.8023 | 7.9137 | 125.797 | 15.6962 | 3
2001 | 5 | 9.2419 | 20.9728 | 14.9861 | 38.0644 | 19.9247 | 0
2001 | 6 | 12.2114 | 22.4625 | 17.1447 | 97.2527 | 18.7847 | 0
2001 | 7 | 12.5133 | 24.2368 | 18.0886 | 180 | 14.6713 | 0
2001 | 8 | 12.4843 | 23.6723 | 17.6672 | 129.9113 | 12.7708 | 0
2001 | 9 | 8.3447 | 17.4814 | 12.5125 | 114 | 7.4686 | 0
2001 | 10 | 5.8387 | 14.5961 | 9.8295 | 92 | 4.229 | 1
2001 | 11 | 0.77277 | 7.9333 | 4.1519 | 39 | 3.3774 | 11
2001 | 12 | -2.6946 | 2.7742 | -0.080645 | 84 | 4.0319 | 19
2002 | 1 | -5.4388 | 0.93548 | -2.6019 | 40 | 6.9529 | 29
2002 | 2 | -3.4286 | 4.1786 | 0.19643 | 70 | 12.2579 | 22
2002 | 3 | -0.016129 | 8.6958 | 4.0484 | 76 | 18.3071 | 9
2002 | 4 | 5.0667 | 17.1458 | 10.9148 | 21 | 19.5367 | 0
2002 | 5 | 9.2379 | 21.8456 | 15.3791 | 96 | 18.2657 | 0
2002 | 6 | 10.9333 | 22.3614 | 16.4841 | 128.4557 | 18.2823 | 0
2002 | 7 | 13.2742 | 24.7907 | 18.6404 | 158.797 | 17.7108 | 0
2002 | 8 | 13.753 | 25.9314 | 19.64 | 90 | 11.7457 | 0
2002 | 9 | 10.3614 | 21.0186 | 15.4004 | 54.797 | 8.1862 | 0
2002 | 10 | 4.9032 | 14.6774 | 9.4465 | 47.114 | 4.8001 | 2
2002 | 11 | 3.2114 | 10.7993 | 6.7209 | 120 | 2.7164 | 0
2002 | 12 | -2.0688 | 3.5604 | 0.66129 | 103.8614 | 3.4956 | 16
2003 | 1 | -4.9516 | 0.70456 | -2.1019 | 38 | 8.6194 | 29
2003 | 2 | -3.5868 | 4.3214 | 0.17291 | 53 | 13.304 | 22
2003 | 3 | -0.14293 | 9.364 | 4.2478 | 35 | 13.8069 | 15
2003 | 4 | 3.9333 | 16.0523 | 9.9405 | 14 | 20.1383 | 2
2003 | 5 | 8 | 16.2005 | 11.8146 | 138 | 18.0504 | 0
2003 | 6 | 11.578 | 22.0958 | 16.6791 | 127.317 | 19.2089 | 0
2003 | 7 | 14.2097 | 26.5876 | 19.9798 | 151 | 15.8878 | 0
2003 | 8 | 12.7419 | 22.3508 | 17.1562 | 153 | 11.5813 | 0
2003 | 9 | 8.4791 | 18.9228 | 13.4238 | 81.8614 | 7.1808 | 0
2003 | 10 | 5.265 | 13.4003 | 8.9516 | 47.317 | 4.0947 | 4
2003 | 11 | 1.369 | 8.2167 | 4.7333 | 59 | 3.3093 | 5
2003 | 12 | -4.371 | 2.2822 | -1.1064 | 93 | 4.1557 | 30
2004 | 1 | -2.5527 | 3.8024 | 0.45855 | 31 | 6.9648 | 20
2004 | 2 | -1.5 | 7.5893 | 2.4062 | 36.8614 | 10.1918 | 20
2004 | 3 | 1.2056 | 11.7276 | 6.1774 | 29 | 16.6369 | 12
2004 | 4 | 5.0738 | 19.0625 | 12.0333 | 23 | 16.627 | 0
2004 | 5 | 8.3013 | 21.9377 | 15.0433 | 131 | 20.5566 | 0
2004 | 6 | 11.5167 | 21.8614 | 16.5523 | 126.9356 | 20.6109 | 0
2004 | 7 | 11.2973 | 21.871 | 16.4798 | 129.317 | 15.9449 | 0
2004 | 8 | 13.1198 | 25.7499 | 19.1613 | 85 | 11.673 | 0
2004 | 9 | 11.1167 | 22.2614 | 16.3125 | 82 | 7.0533 | 0
2004 | 10 | 4.6613 | 15.3285 | 9.3409 | 65 | 3.6861 | 3
2004 | 11 | 1.3356 | 9.9833 | 4.8304 | 1 | 3.6646 | 14
2004 | 12 | -0.11211 | 6.2852 | 3.0161 | 147 | 4.1187 | 6
2005 | 1 | -1.0131 | 4.7903 | 1.7742 | 89.1386 | 6.7097 | 13
2005 | 2 | -8.1552 | -0.17002 | -4.1552 | 12 | 12.9725 | 19
2005 | 3 | 0.76501 | 13.9091 | 7.0069 | 34 | 14.5106 | 8
2005 | 4 | 3.9648 | 13.228 | 8.5833 | 86.317 | 18.0903 | 4
2005 | 5 | 7.7511 | 19.7119 | 13.8589 | 86 | 20.8896 | 0
2005 | 6 | 12.4333 | 22.669 | 17.5114 | 146 | 15.7157 | 0
2005 | 7 | 12.8226 | 23.3387 | 18.0136 | 93 | 15.3545 | 0
2005 | 8 | 13.3871 | 25.3185 | 19.1792 | 141.7227 | 13.5382 | 0
2005 | 9 | 9.1 | 19.2238 | 13.9333 | 111 | 7.5899 | 0
2005 | 10 | 5.8226 | 14.2764 | 9.7258 | 111.2527 | 4.1947 | 2
2005 | 11 | 2.2333 | 8.919 | 5.3291 | 113.8614 | 3.1057 | 8
2005 | 12 | -2.3548 | 4.2672 | 1.125 | 122 | 3.8401 | 14
2006 | 1 | -3.3438 | 3.265 | 0.034085 | 51 | 7.7612 | 18
2006 | 2 | -5.5348 | 1.5983 | -1.8929 | 74.8614 | 11.6026 | 26
2006 | 3 | -0.92447 | 6.7258 | 2.6133 | 76 | 17.2826 | 26
2006 | 4 | 3.9947 | 13.9447 | 8.7667 | 96 | 17.8919 | 7
2006 | 5 | 6.3175 | 15.14 | 10.5543 | 174.8223 | 20.1628 | 0
2006 | 6 | 10.3625 | 21.2916 | 15.7572 | 101.797 | 19.9011 | 0
2006 | 7 | 13.8659 | 26.2603 | 19.9355 | 146.2527 | 15.7884 | 0
2006 | 8 | 12.5543 | 24.0876 | 18.1174 | 85 | 12.0709 | 0
2006 | 9 | 9.9095 | 20.0618 | 14.6167 | 105 | 7.5558 | 0
2006 | 10 | 7.8072 | 15.7419 | 11.3346 | 125 | 5.0007 | 1
2006 | 11 | 0.76898 | 6.5856 | 3.7 | 100 | 3.5059 | 8
2006 | 12 | -3.1935 | 4.4677 | 0.059403 | 54 | 3.9004 | 11
2007 | 1 | -1.4234 | 5.6198 | 1.871 | 58 | 6.0846 | 10
2007 | 2 | -0.375 | 7.4821 | 2.9943 | 80 | 12.8153 | 7
2007 | 3 | 0.27643 | 12.7862 | 6.0161 | 36 | 15.03 | 5
2007 | 4 | 4.7249 | 15.778 | 10.2447 | 99.317 | 17.9023 | 0
2007 | 5 | 6.8065 | 17.1562 | 12.0968 | 141 | 18.0328 | 0
2007 | 6 | 11.1614 | 23.6198 | 17.4137 | 72.683 | 19.2147 | 0
2007 | 7 | 12.8197 | 22.3395 | 17.3306 | 328.4954 | 16.9063 | 0
2007 | 8 | 11.7046 | 21.1778 | 16.1854 | 181.203 | 12.2834 | 0
2007 | 9 | 9.95 | 20.519 | 14.7625 | 60.7473 | 7.3796 | 0
2007 | 10 | 7.6682 | 17.0502 | 11.894 | 76 | 4.289 | 0
2007 | 11 | 3.2167 | 10.4249 | 6.2356 | 93.797 | 3.7137 | 4
2007 | 12 | -0.53737 | 5.6129 | 2.4194 | 45 | 4.4845 | 11

## d_parameters
parameter | Fagus sylvatica | Pinus sylvestris | Poplar | Hybrid_aspen | Abies alba | Acer pseudoplatanus | Betula pendula | Fagus sylvatica 2 | Fraxinus excelsior | Larix decidua | Picea abies | Pinus cembra | Pinus sylvestris 2 | Pseudotsuga menziesii | Quercus petraea | Quercus robur | description | unit | default
pFS2 | 0.7 | 0.7 | 0.8567 | 1 | 0.3745 | 0.1269 | 1.2002 | 0.0404 | 0.9288 | 0.8669 | 0.8297 | 1.1724 | 0.1673 | 0.1936 | 0.433 | 0.0464 | Foliage:stem partitioning ratio @ D=2 cm | - | 1
pFS20 | 0.06 | 0.21 | 0.8567 | 0.15 | 0.1084 | 0.023 | 0.0266 | 0.0102 | 0.0445 | 0.0171 | 0.148 | 0.2141 | 0.0457 | 0.19 | 0.035 | 0.0277 | Foliage:stem partitioning ratio @ D=20 cm | - | 0.15
aWS | 0.18339 | 0.12592 | 0.0771 | 0.095 | 0.082 | 0.1 | 0.11 | 0.183 | 0.074 | 0.187 | 0.133 | 0.128 | 0.126 | 0.082 | 0.094 | 0.056 | Constant in the stem mass v. diam. relationship | - | 0.095
nWS | 2.3895 | 2.2679 | 2.2704 | 2.4 | 2.459 | 2.419 | 2.377 | 2.39 | 2.618 | 2.251 | 2.305 | 2.305 | 2.268 | 2.523 | 2.507 | 2.744 | Power in the stem mass v. diam. relationship | - | 2.4
pRx | 0.7 | 0.7 | 0.34 | 0.8 | 0.3714 | 0.4547 | 0.371 | 0.36 | 0.476 | 0.517 | 0.7151 | 0.5858 | 0.3303 | 0.2261 | 0.2829 | 0.2773 | Maximum fraction of NPP to roots | - | 0.8
pRn | 0.3 | 0.3 | 0.13 | 0.25 | 0.0946 | 0.1843 | 0.1164 | 0.0737 | 0.1441 | 0.0797 | 0.0824 | 0.2086 | 0.1619 | 0.1009 | 0.1541 | 0.0823 | Minimum fraction of NPP to roots | - | 0.25
gammaF1 | 0.02 | 0.015 | 0 | 0.027 | 0.0041 | 0 | 0 | 0 | 0 | 0 | 0.0008 | 0.0024 | 0.0004 | 0.0139 | 0 | 0 | Maximum litterfall rate | 1/month | 0.027
gammaF0 | 0.001 | 0.001 | 0 | 0.001 | 0.001 | 0 | 0 | 0 | 0 | 0 | 0.001 | 0.001 | 0.001 | 0.001 | 0 | 0 | Litterfall rate at t = 0 | 1/month | 0.001
tgammaF | 60 | 60 | 0 | 12 | 60 | 0 | 0 | 0 | 0 | 0 | 60 | 60 | 60 | 60 | 0 | 0 | Age at which litterfall rate has median value | months | 12
gammaR | 0.015 | 0.004 | 0.005 | 0.015 | 0 | 0.0035 | 0.0001 | 0 | 0.0006 | 0 | 0 | 0.001 | 0.0009 | 0.0001 | 0.001 | 0.0003 | Average monthly root turnover rate | 1/month | 0.015
leafgrow | 5 | 0 | 0 | 0 | 0 | 5 | 5 | 5 | 5 | 5 | 0 | 0 | 0 | 0 | 5 | 5 | If deciduous, leaves are produced at end of this month | month | 0
leaffall | 11 | 0 | 0 | 0 | 0 | 11 | 11 | 11 | 11 | 11 | 0 | 0 | 0 | 0 | 11 | 11 | If deciduous, leaves all fall at start of this month | month | 0
Tmin | -5 | -5 | 5 | 8.5 | 2.3251 | 0.7773 | 0.0008 | 5.6101 | 2.6581 | -0.9212 | 2.4727 | 1.0418 | 0.1138 | 2.0218 | 4.3827 | 3.3836 | Minimum temperature for growth | deg. C | 8.5
Topt | 20 | 15 | 20 | 16 | 22.178 | 18.7148 | 18.7897 | 24.3224 | 22.4016 | 23.5986 | 24.9494 | 22.97 | 22.2742 | 23.8252 | 22.5405 | 21.9658 | Optimum temperature for growth | deg. C | 16
Tmax | 25 | 35 | 40 | 40 | 36.8918 | 38.2181 | 38.0739 | 33.7392 | 36.7143 | 35.7847 | 30.1378 | 35.5482 | 37.4242 | 35.0977 | 35.9017 | 36.4944 | Maximum temperature for growth | deg. C | 40
kF | 1 | 1 | 1 | 0 | 1 | 1 | 1 | 1 | 1 | 1 | 1 | 1 | 1 | 1 | 1 | 1 | Days production lost per frost day | days | 0
SWconst | 0.7 | 0.7 | 0.7 | 0.7 | 0.7 | 0.7 | 0.7 | 0.7 | 0.7 | 0.7 | 0.7 | 0.7 | 0.7 | 0.7 | 0.7 | 0.7 | Moisture ratio deficit for fq = 0.5 | - | 0.7
SWpower | 9 | 9 | 9 | 9 | 9 | 9 | 9 | 9 | 9 | 9 | 9 | 9 | 9 | 9 | 9 | 9 | Power of moisture ratio deficit | - | 9
fCalpha700 | 1 | 1 | 1.4 | 1.4 | 1.1877 | 1.2372 | 1.2202 | 1.0109 | 1.2093 | 1.1891 | 1.004 | 1.196 | 1.0246 | 1.1786 | 1.0739 | 1.3481 | Assimilation enhancement factor at 700 ppm | - | 1.4
fCg700 | 1 | 1 | 0.7 | 0.7 | 0.7116 | 0.756 | 0.7469 | 0.9319 | 0.7149 | 0.7697 | 0.9584 | 0.7298 | 0.8914 | 0.6487 | 0.8753 | 0.6467 | Canopy conductance enhancement factor at 700 ppm | - | 0.7
m0 | 0 | 0 | 0 | 0 | 0 | 0 | 0 | 0 | 0 | 0 | 0 | 0 | 0 | 0 | 0 | 0 | Value of 'm' when FR = 0 | - | 0
fN0 | 0.5 | 0.2 | 1 | 1 | 0.6 | 0.6 | 0.6 | 0.6 | 0.6 | 0.6 | 0.6 | 0.6 | 0.6 | 0.6 | 0.6 | 0.6 | Value of 'fNutr' when FR = 0 | - | 1
fNn | 1 | 1 | 0 | 0 | 1 | 1 | 1 | 1 | 1 | 1 | 1 | 1 | 1 | 1 | 1 | 1 | Power of (1-FR) in 'fNutr' | - | 0
MaxAge | 300 | 350 | 50 | 50 | 550 | 493 | 149 | 400 | 300 | 650 | 400 | 900 | 600 | 600 | 725 | 922 | Maximum stand age used in age modifier | years | 50
nAge | 4 | 4 | 4 | 4 | 4 | 4 | 4 | 4 | 4 | 4 | 4 | 4 | 4 | 4 | 4 | 4 | Power of relative age in function for fAge | - | 4
rAge | 0.95 | 0.95 | 0.95 | 0.95 | 0.95 | 0.95 | 0.95 | 0.95 | 0.95 | 0.95 | 0.95 | 0.95 | 0.95 | 0.95 | 0.95 | 0.95 | Relative age to give fAge = 0.5 | - | 0.95
gammaN1 | 0 | 0 | 0 | 0 | 0 | 0 | 0 | 0 | 0 | 0 | 0 | 0 | 0 | 0 | 0 | 0 | Mortality rate for large t | %/year | 0
gammaN0 | 0 | 0 | 0 | 0 | 0 | 0 | 0 | 0 | 0 | 0 | 0 | 0 | 0 | 0 | 0 | 0 | Seedling mortality rate (t = 0) | %/year | 0
tgammaN | 0 | 0 | 0 | 0 | 0 | 0 | 0 | 0 | 0 | 0 | 0 | 0 | 0 | 0 | 0 | 0 | Age at which mortality rate has median value | years | 0
ngammaN | 1 | 1 | 1 | 1 | 1 | 1 | 1 | 1 | 1 | 1 | 1 | 1 | 1 | 1 | 1 | 1 | Shape of mortality response | - | 1
wSx1000 | 400 | 400 | 200 | 300 | 316.1296 | 309.4698 | 146.9729 | 350.1602 | 373.0627 | 212.0935 | 376.0843 | 177.3306 | 202.3125 | 204.1674 | 158.1916 | 155.2194 | Max. stem mass per tree @ 1000 trees/hectare | kg/tree | 300
thinPower | 1.5 | 1.5 | 1.5 | 1.5 | 1.9833 | 1.7795 | 2.1376 | 2.0169 | 1.9449 | 2.1788 | 1.874 | 1.7806 | 1.6025 | 1.6539 | 1.5916 | 1.3107 | Power in self-thinning rule | - | 1.5
mF | 0 | 0 | 0 | 0 | 0.492 | 0.451 | 0.412 | 0.487 | 0.465 | 0.409 | 0.488 | 0.606 | 0.558 | 0.464 | 0.446 | 0.419 | Fraction mean single-tree foliage biomass lost per dead tree | - | 0
mR | 0.2 | 0.2 | 0.2 | 0.2 | 0.446 | 0.412 | 0.373 | 0.416 | 0.429 | 0.312 | 0.436 | 0.573 | 0.48 | 0.391 | 0.409 | 0.379 | Fraction mean single-tree root biomass lost per dead tree | - | 0.2
mS | 0.4 | 0.4 | 0.2 | 0.2 | 0.444 | 0.401 | 0.363 | 0.418 | 0.419 | 0.321 | 0.437 | 0.571 | 0.481 | 0.409 | 0.376 | 0.333 | Fraction mean single-tree stem biomass lost per dead tree | - | 0.2
SLA0 | 24.719 | 4.2921 | 10.8 | 11 | 12.32 | 23.94 | 13.05 | 24.72 | 30.3 | 13.83 | 8.71 | 4.6 | 4.29 | 6.56 | 18.49 | 18.49 | Specific leaf area at age 0 | m2/kg | 11
SLA1 | 19.4021 | 4.2921 | 10.8 | 4 | 5.85 | 14.93 | 13.05 | 19.4 | 12.6 | 11.72 | 3.85 | 4.6 | 4.29 | 5 | 14.62 | 14.62 | Specific leaf area for mature leaves | m2/kg | 4
tSLA | 35 | 1 | 1 | 2.5 | 18.1 | 47 | 1 | 35 | 13.6 | 14.5 | 25.1 | 1 | 1 | 44.7 | 7.35 | 7.35 | Age at which specific leaf area = (SLA0+SLA1)/2 | years | 2.5
k | 0.41782 | 0.38277 | 0.5 | 0.5 | 0.6024 | 0.4211 | 0.5884 | 0.626 | 0.4861 | 0.6279 | 0.6378 | 0.389 | 0.3247 | 0.6153 | 0.5952 | 0.6171 | Extinction coefficient for absorption of PAR by canopy | - | 0.5
fullCanAge | 10 | 10 | 0 | 3 | 3 | 3 | 3 | 3 | 3 | 3 | 3 | 3 | 3 | 3 | 3 | 3 | Age at canopy closure | years | 3
MaxIntcptn | 0.23733 | 0.39457 | 0.0177 | 0.15 | 0.3381 | 0.2336 | 0.1784 | 0.2389 | 0.2615 | 0.1759 | 0.2237 | 0.3342 | 0.3669 | 0.3504 | 0.1713 | 0.1661 | Maximum proportion of rainfall evaporated from canopy | - | 0.15
LAImaxIntcptn | 3 | 3 | 0 | 0 | 3 | 3 | 3 | 3 | 3 | 3 | 3 | 3 | 3 | 3 | 3 | 3 | LAI for maximum rainfall interception | - | 0
cVPD | 5 | 5 | 5 | 5 | 5 | 5 | 5 | 5 | 5 | 5 | 5 | 5 | 5 | 5 | 5 | 5 | LAI for 50% reduction of VPD in canopy | - | 5
alphaCx | 0.04981 | 0.048566 | 0.06 | 0.06 | 0.0289 | 0.04 | 0.0298 | 0.0367 | 0.0265 | 0.0567 | 0.027 | 0.0285 | 0.0257 | 0.0653 | 0.0409 | 0.0406 | Canopy quantum efficiency | molC/molPAR | 0.06
Y | 0.47 | 0.47 | 0.47 | 0.47 | 0.47 | 0.47 | 0.47 | 0.47 | 0.47 | 0.47 | 0.47 | 0.47 | 0.47 | 0.47 | 0.47 | 0.47 | Ratio NPP/GPP | - | 0.47
MinCond | 0 | 0 | 0 | 0 | 0 | 0 | 0 | 0 | 0 | 0 | 0 | 0 | 0 | 0 | 0 | 0 | Minimum canopy conductance | m/s | 0
MaxCond | 0.02 | 0.02 | 0.02 | 0.02 | 0.0137 | 0.022 | 0.021 | 0.0175 | 0.0235 | 0.0202 | 0.0246 | 0.0206 | 0.0178 | 0.0233 | 0.025 | 0.0171 | Maximum canopy conductance | m/s | 0.02
LAIgcx | 3.33 | 3.33 | 3.33 | 3.33 | 3.33 | 3.33 | 3.33 | 3.33 | 3.33 | 3.33 | 3.33 | 3.33 | 3.33 | 3.33 | 3.33 | 3.33 | LAI for maximum canopy conductance | - | 3.33
CoeffCond | 0.057 | 0.05 | 0.05 | 0.05 | 0.0889 | 0.0456 | 0.0522 | 0.0511 | 0.0573 | 0.0839 | 0.0896 | 0.08 | 0.0825 | 0.0533 | 0.0473 | 0.0471 | Defines stomatal response to VPD | 1/mBar | 0.05
BLcond | 0.2 | 0.2 | 0.2 | 0.2 | 0.2 | 0.2 | 0.2 | 0.2 | 0.2 | 0.2 | 0.2 | 0.2 | 0.2 | 0.2 | 0.2 | 0.2 | Canopy boundary layer conductance | m/s | 0.2
RGcGw | 0.66 | 0.66 | 0.66 | 0.66 | 0.66 | 0.66 | 0.66 | 0.66 | 0.66 | 0.66 | 0.66 | 0.66 | 0.66 | 0.66 | 0.66 | 0.66 | The ratio of diffusivities of CO2 and water vapour in air | - | 0.66
D13CTissueDif | 2 | 2 | 2 | 2 | 2 | 2 | 2 | 2 | 2 | 2 | 2 | 2 | 2 | 2 | 2 | 2 | d13C difference of modelled tissue and new photosynthate | per mil | 2
aFracDiffu | 4.4 | 4.4 | 4.4 | 4.4 | 4.4 | 4.4 | 4.4 | 4.4 | 4.4 | 4.4 | 4.4 | 4.4 | 4.4 | 4.4 | 4.4 | 4.4 | Fractionation against 13C in diffusion | per mil | 4.4
bFracRubi | 27 | 27 | 27 | 27 | 27 | 27 | 27 | 27 | 27 | 27 | 27 | 27 | 27 | 27 | 27 | 27 | Enzymatic fractionation by Rubisco | per mil | 27
fracBB0 | 0.75 | 0.75 | 0 | 0.75 | 0 | 0 | 0 | 0 | 0 | 0 | 0 | 0 | 0 | 0 | 0 | 0 | Branch and bark fraction at age 0 | - | 0.75
fracBB1 | 0.15 | 0.15 | 0 | 0.15 | 0 | 0 | 0 | 0 | 0 | 0 | 0 | 0 | 0 | 0 | 0 | 0 | Branch and bark fraction for mature stands | - | 0.15
tBB | 2 | 2 | 0 | 2 | 0 | 0 | 0 | 0 | 0 | 0 | 0 | 0 | 0 | 0 | 0 | 0 | Age at which fracBB = (fracBB0+fracBB1)/2 | years | 2
rhoMin | 0.567 | 0.395 | 0.358 | 0.45 | 0.37 | 0.55 | 0.58 | 0.57 | 0.59 | 0.5 | 0.4 | 0.42 | 0.44 | 0.44 | 0.59 | 0.61 | Minimum basic density - for young trees | Mg/m3 = g/cm3 | 0.45
rhoMax | 0.567 | 0.395 | 0.45 | 0.45 | 0.37 | 0.55 | 0.58 | 0.57 | 0.59 | 0.5 | 0.4 | 0.42 | 0.44 | 0.44 | 0.59 | 0.61 | Maximum basic density - for older trees | Mg/m3 = g/cm3 | 0.45
tRho | 1 | 1 | 4 | 4 | 1 | 1 | 1 | 1 | 1 | 1 | 1 | 1 | 1 | 1 | 1 | 1 | Age at which rho = (rhoMin+rhoMax)/2 | years | 4
crownshape | 3 | 3 | 3 | 3 | 3 | 3 | 3 | 3 | 3 | 3 | 3 | 3 | 3 | 3 | 3 | 3 | Crown shape (1=cone, 2=ellipsoid, 3=half-ellipsoid, 4=rectangular) | - | 3
aH | 1.0079 | 4.5887 | 0.974 | 0 | 30.91 | 30.66 | 20.09 | 30.42 | 35.5 | 40.17 | 37.73 | 43.7 | 45.69 | 46.09 | 39.46 | 36.34 | Constant in the stem height relationship | - | 0
nHB | 0.53754 | 0.47382 | 0.6816 | 0 | 16.78 | 14.36 | 6.42 | 11.65 | 13.99 | 19.84 | 17.85 | 29.1 | 23.01 | 24.57 | 16.37 | 14.15 | Power of DBH in the stem height relationship | - | 0
nHC | 0.44985 | 0 | 0.1064 | 0 | 0.00925 | 0.00513 | 0.01365 | 0.00825 | 0.00675 | 0.00398 | 0.00636 | 0 | 0 | 0.00576 | 0 | 0.00148 | Power of competition in the stem height relationship | - | 0
aV | 0 | 0 | 0.0001 | 0 | 0.000128 | 5.2e-05 | 4.9e-05 | 3.8e-05 | 5.4e-05 | 4.7e-05 | 0.000115 | 0.000211 | 0.000118 | 0.000139 | 3.1e-05 | 1.6e-05 | Constant in the stem volume relationship | - | 0
nVB | 0 | 0 | 2.327 | 0 | 1.92 | 2.16 | 2.25 | 1.99 | 1.82 | 1.53 | 2.31 | 2.15 | 2.05 | 2.04 | 2 | 1.68 | Power of DBH in the stem volume relationship | - | 0
nVH | 0 | 0 | 1.0915 | 0 | 0.75 | 0.74 | 0.65 | 1.02 | 1.07 | 1.43 | 0.33 | 0.29 | 0.58 | 0.54 | 1.05 | 1.62 | Power of height in the stem volume relationship | - | 0
nVBH | 0 | 0 | 0 | 0 | 0 | 0 | 0 | 0 | 0 | 0 | 0 | 0 | 0 | 0 | 0 | 0 | Power of DBH^2 x height in the stem volume relationship | - | 0
aK | 0.93895 | 1.3765 | 0 | 0 | 0.83 | 0.88 | 0.37 | 0.43 | 0.43 | 0.66 | 0.63 | 0.62 | 0.65 | 0.65 | 0.31 | 0.31 | Constant in the crown diameter relationship | - | 0
nKB | 0.58122 | 0.55363 | 0 | 0 | 0.53 | 0.6 | 0.84 | 0.73 | 0.81 | 0.72 | 0.64 | 0.7 | 0.83 | 0.69 | 1.03 | 1.01 | Power of DBH in the crown diameter relationship | - | 0
nKH | 0 | 0 | 0 | 0 | 0 | 0 | 0 | 0 | 0 | 0 | 0 | 0 | 0 | 0 | 0 | 0 | Power of height in the crown diameter relationship | - | 0
nKC | 0 | -0.27724 | 0 | 0 | 0 | 0 | 0 | 0.122 | 0 | -0.14 | -0.069 | -0.196 | -0.267 | -0.037 | -0.15 | -0.111 | Power of competition in the crown diameter relationship | - | 0
nKrh | 0 | 0 | 0 | 0 | 0 | 0 | 0 | -0.126 | 0 | 0.248 | 0.067 | -0.354 | -0.087 | 0.196 | 0 | 0 | Power of relative height in the crown diameter relationship | - | 0
aHL | 6.269 | 2.1886 | 4.2288 | 0 | 24.93 | 18.42 | 9.72 | 23.32 | 17.23 | 27.97 | 35.18 | 18.07 | 11.77 | 21.18 | 20.13 | 23.41 | Constant in the LCL relationship | - | 0
nHLB | 0.18916 | 0.56325 | 0 | 0 | 25.09 | 19.35 | 6.35 | 14.95 | 13.92 | 28.73 | 27.18 | 26.58 | 17.01 | 24.73 | 19.05 | 19.75 | Power of DBH in the LCL relationship | - | 0
nHLL | 0 | 0 | 0 | 0 | 0 | 0 | 0 | 0 | 0 | 0 | 0 | 0 | 0 | 0 | 0 | 0 | Power of LAI in the LCL relationship | - | 0
nHLC | 0 | -0.26567 | 0 | 0 | -0.002 | 0 | 0.005 | 0 | 0 | -0.002 | -0.005 | 0 | 0 | 0.002 | 0 | -0.003 | Power of competition in the LCL relationship | - | 0
nHLrh | 0.65513 | 0.6779 | 0 | 0 | 0 | 0 | 0 | 0 | 0 | 0 | 0 | 0 | 0 | 0 | 0 | 0 | Power of relative height in the LCL relationship | - | 0
Qa | -90 | -90 | -90 | -90 | -90 | -90 | -90 | -90 | -90 | -90 | -90 | -90 | -90 | -90 | -90 | -90 | Intercept of net v. solar radiation relationship | W/m2 | -90
Qb | 0.8 | 0.8 | 0.8 | 0.8 | 0.8 | 0.8 | 0.8 | 0.8 | 0.8 | 0.8 | 0.8 | 0.8 | 0.8 | 0.8 | 0.8 | 0.8 | Slope of net v. solar radiation relationship | - | 0.8
gDM_mol | 24 | 24 | 24 | 24 | 24 | 24 | 24 | 24 | 24 | 24 | 24 | 24 | 24 | 24 | 24 | 24 | Molecular weight of dry matter | gDM/mol | 24
molPAR_MJ | 2.3 | 2.3 | 2.3 | 2.3 | 2.3 | 2.3 | 2.3 | 2.3 | 2.3 | 2.3 | 2.3 | 2.3 | 2.3 | 2.3 | 2.3 | 2.3 | Conversion of solar radiation to PAR | mol/MJ | 2.3
Note on D68: This is “power of STOCKINGS in stem volume relationship” in the paper, NOT height, ptobably wrong

## d_parsQlitter
parameter | Fagus sylvatica | Pinus sylvestris
beta_fol | 7 | 7
eta_11_fol | 0.36 | 0.36
e0_fol | 0.25 | 0.25
fc_fol | 0.5 | 0.5
delay_fol | 0 | 0
q0_fol | 1.1 | 1.1
z_leaves | 0.5 | 0.5
beta_root | 7 | 7
eta_11_root | 0.36 | 0.36
e0_root | 0.25 | 0.25
fc_root | 0.5 | 0.5
delay_root | 0 | 0
q0_root | 1.1 | 1.1
z_root | 0.5 | 0.5
beta_bran | 7 | 7
eta_11_bran | 0.36 | 0.36
e0_bran | 0.25 | 0.25
fc_bran | 0.5 | 0.5
delay_bran | 0 | 0
q0_bran | 1.1 | 1.1
z_branch | 0.5 | 0.5
beta_stem | 7 | 7
eta_11_stem | 0.36 | 0.36
e0_stem | 0.25 | 0.25
fc_stem | 0.5 | 0.5
delay_stem | 0 | 0
q0_stem | 1.1 | 1.1
z_stem | 0.3 | 0.3

## d_site
latitude | altitude | soil_class | asw_i | asw_min | asw_max | from | to
47.57 | 100 | 3 | 999 | 0 | 106 | 1994-01 | 2007-12

## d_sizeDist
parameter | Fagus sylvatica | Pinus sylvestris | Poplar | Abies alba | Acer pseudoplatanus | Betula pendula | Fagus sylvatica 2 | Fraxinus excelsior | Larix decidua | Picea abies | Pinus cembra | Pinus sylvestris 2 | Pseudotsuga menziesii | Quercus petraea | Quercus robur
Dscale0 | 0.19439 | 0.278 | 0.19439 | -2.052 | -2.668 | -3.612 | -2.439 | -2.429 | -1.624 | -2.023 | -1.981 | -1.049 | -1.568 | -0.861 | -0.129
DscaleB | 1.2246 | 1.1518 | 1.2246 | 1.077 | 2.081 | 2.043 | 1.008 | 1.308 | 1.235 | 1.136 | 0.271 | 0.801 | 1.982 | 0.958 | 1.44
Dscalerh | 0 | 0 | 0 | 0.757 | 0.676 | 0 | 0.21 | 0 | 0 | 0.051 | 0.171 | 0 | 0.055 | 0 | 0
Dscalet | 0.12777 | 0 | 0.12777 | 0 | 0.04 | 0 | 0.187 | 0 | -0.237 | -0.049 | 0.46 | 0.108 | -0.902 | 0 | 0
DscaleC | 0 | 0.054278 | 0 | 0.403 | -0.328 | 0 | 0.295 | 0.199 | 0.435 | 0.382 | 0.608 | 0.186 | 0.395 | 0 | -0.748
Dshape0 | 0.7881 | 1.2283 | 0.7881 | -0.13 | -3.434 | 0.508 | 0.491 | 0.475 | -0.109 | 0.328 | -0.293 | -0.689 | 0.985 | -0.792 | -0.34
DshapeB | 0.31619 | 0 | 0.31619 | 0.228 | 1.882 | 0 | 0.345 | 0 | 0.481 | 0.562 | 0 | 0.372 | 0 | 0 | 0.764
Dshaperh | 1.6142 | 1.189 | 1.6142 | 0.777 | 3.007 | 0 | 0.701 | 0 | 0.639 | 0.037 | 0 | 0 | 0 | 0 | 0
Dshapet | 0 | 0 | 0 | 0 | 0 | 0 | -0.138 | 0 | -0.195 | -0.254 | 0 | 0 | 0 | 0 | -0.287
DshapeC | -0.11702 | 0.21437 | -0.11702 | 0 | 0 | 0 | -0.128 | 0 | 0 | -0.117 | 0.426 | 0.111 | -0.073 | 0.583 | 0
Dlocation0 | 1.6361 | 0.98724 | 1.6361 | 0.462 | 1.485 | 2.167 | 0.723 | 0.601 | 0.293 | 0.391 | 0.652 | 0.129 | 0.284 | -0.444 | 0.572
DlocationB | 0.50466 | 0.87205 | 0.50466 | 0.825 | 0.266 | 0 | 0.87 | 0.646 | 0.874 | 0.847 | 1.867 | 1.057 | -0.241 | 1.014 | 0.61
Dlocationrh | -0.62634 | 0.022585 | -0.62634 | 0 | 0 | 0 | 0 | 0 | 0 | -0.004 | -0.143 | 0 | 0.065 | 0 | 0
Dlocationt | 0 | 0 | 0 | 0 | 0 | 0 | -0.138 | 0 | 0 | -0.001 | -0.662 | -0.158 | 0.944 | 0 | 0
DlocationC | 0.045786 | -0.10617 | 0.045786 | -0.2 | 0 | 0 | -0.111 | 0 | -0.224 | -0.187 | -0.455 | -0.103 | -0.152 | 0 | 0
wsscale0 | 0.022094 | 0.090008 | 0.022094 | -3.118 | -3.475 | -2.852 | -3.508 | -3.513 | -2.768 | -3.366 | -3.531 | -2.905 | -3.454 | -2.438 | -2.19
wsscaleB | 2.6048 | 2.0841 | 2.6048 | 2.384 | 2.715 | 2.619 | 2.445 | 2.859 | 2.461 | 2.369 | 1.794 | 2.081 | 2.447 | 2.606 | 2.696
wsscalerh | -1.8149 | 0 | -1.8149 | 1.255 | 1.183 | 3.294 | 0.401 | 0 | 0.114 | 0.222 | 0 | 0 | 0.118 | 0 | 0
wsscalet | 0.32098 | 0.2715 | 0.32098 | 0 | 0 | 0 | 0.174 | 0 | -0.192 | -0.033 | 0.294 | -0.026 | 0 | 0 | 0
wsscaleC | 0.089823 | -0.12223 | 0.089823 | 0.353 | 0.206 | 0 | 0.155 | 0.143 | 0.239 | 0.402 | 0.698 | 0.671 | 0.572 | 0 | 0
wsshape0 | 0.64587 | 1.1339 | 0.64587 | 0.46 | 0.247 | -2.162 | 0.551 | 1.481 | -0.491 | 0.16 | -0.242 | -0.404 | 0.323 | -1.287 | 0.427
wsshapeB | 0.26871 | 0 | 0.26871 | 0.107 | 0 | 0.885 | 0.288 | 0.297 | 0.489 | 0.461 | 0 | 0.405 | 1.369 | 0.553 | 0
wsshaperh | 1.7404 | 0.94495 | 1.7404 | 0.705 | 0 | 0 | 0.585 | 0 | 0.428 | 0.273 | 0 | 0 | 0 | 0 | 0
wsshapet | 0 | 0 | 0 | 0 | 0 | 0 | -0.158 | -0.537 | -0.19 | -0.241 | 0 | -0.098 | -1.263 | 0 | 0
wsshapeC | -0.14293 | 0.12203 | -0.14293 | -0.196 | 0 | 0 | -0.188 | 0\ | 0 | -0.085 | 0.265 | 0 | 0 | 0 | 0
wslocation0 | 0.14273 | 0.22779 | 0.14273 | -0.168 | 1.902 | 1.459 | -0.081 | 1.257 | -1.092 | -0.937 | -0.825 | -2.999 | -0.854 | -0.966 | -1.125
wslocationB | 1.028 | 2.2037 | 1.028 | 1.555 | 0.487 | 0 | 1.915 | 2.311 | 1.88 | 2.005 | 4.113 | 2.564 | -0.126 | 1.651 | 1.979
wslocationrh | -3.4998 | 0 | -3.4998 | 0 | -0.381 | -1.164 | -0.795 | -2.136 | 0 | -0.735 | -0.68 | -1.081 | 0.112 | 0 | 0
wslocationt | 0.45318 | -0.41872 | 0.45318 | 0 | 0 | 0 | -0.483 | -0.934 | 0 | -0.228 | -1.405 | -0.387 | 1.971 | 0 | 0
wslocationC | 0.20797 | 0 | 0.20797 | -0.282 | 0 | 0.894 | 0.1 | 0 | -0.469 | -0.194 | -0.858 | 0.291 | -0.609 | 0 | 0

## d_species
species | planted | fertility | stems_n | biom_stem | biom_root | biom_foliage
Poplar | 1994-01 | 0.5 | 800 | 90 | 10 | 1

## d_thinning
species | age | stems_n | stem | root | foliage
Poplar | 10 | 500 | 1 | 1 | 1